## Rekapitulace stavby
Export VZ |  | List obsahuje: |  |  |  |  | 1) Rekapitulace stavby |  |  | 2) Rekapitulace objektů stavby a soupisů prací | [21 empty] | 1.0 | False | False | {65F73D0C-549D-4A12-9F3C-1DAFA063FF34}
| optimalizováno pro tisk sestav ve formátu A4 - na výšku | [16 empty] | >> skryté sloupce << | [13 empty] | 0,01 | 21
[32 empty] | 0,01 | 15
| REKAPITULACE STAVBY | [17 empty] | v --- níže se nacházejí doplnkové a pomocné údaje k sestavám --- v | [11 empty] | Návod na vyplnění | 0,001
[31 empty] | Měnit lze pouze buňky se žlutým podbarvením! 1) v Rekapitulaci stavby vyplňte údaje o Uchazeči (přenesou se do ostatních sestav i v jiných listech) 2) na vybraných listech vyplňte v sestavě Soupis prací ceny u položek Podrobnosti k vyplnění naleznete na poslední záložce s Pokyny pro vyplnění | 0,01
|  | Stavba: |  |  |  |  | 120271 - Vypracování projektové dokumentace na výstavbu chodníku na ulici Zauliční | [24 empty] | 0,1
1
|  | Místo: | [11 empty] | Datum: |  | 09.04.2014 | [15 empty] | 10
100
|  | Zadavatel: | [11 empty] | IČ: | [17 empty] | 0,1
|  |  | Úmob Krásné Pole | [10 empty] | DIČ: | [17 empty] | 0,1
0,1
|  | Uchazeč: | [11 empty] | IČ: |  | Vyplň údaj | [15 empty] | 0,1
|  |  | Vyplň údaj | [10 empty] | DIČ: |  | Vyplň údaj | [15 empty] | 0,1
False
|  | Projektant: | [11 empty] | IČ: | [17 empty] | False
|  |  | Doparvoprojekt Ostrava spol. s r.o. | [10 empty] | DIČ: | [17 empty] | True
0,01
|  | Poznámka: | [29 empty] | 0,1
False
|  | Cena bez DPH | [11 empty] | 0
|  | DPH |  | základní |  |  |  | 21% | ze | 0 |  |  |  | 0
|  |  |  | snížená |  |  |  | 15% | ze | 0 |  |  |  | 0
|  |  |  | zákl. přenesená |  |  |  | 21% | ze | 0 |  |  |  | 0
|  |  |  | sníž. přenesená |  |  |  | 15% | ze | 0 |  |  |  | 0
|  |  |  | nulová |  |  |  | 0% | ze | 0 |  |  |  | 0
|  | Cena s DPH | [6 empty] | v |  | CZK |  |  | 0
REKAPITULACE OBJEKTŮ STAVBY A SOUPISŮ PRACÍ
| Stavba: | [6 empty] | 120271 - Vypracování projektové dokumentace na výstavbu chodníku na ulici Zauliční
| Místo: | [11 empty] | Datum: |  | 09.04.2014
| Zadavatel: | [6 empty] | Úmob Krásné Pole |  |  |  |  | Projektant: |  | Doparvoprojekt Ostrava spol. s r.o. |  |  |  | Informatívní údaje z listů zakázek
Uchazeč:
| Kód |  |  |  | Objekt, Soupis prací | [6 empty] | Cena bez DPH [CZK] |  |  |  | Cena s DPH [CZK] | Typ |  | z toho Ostat. náklady [CZK] | DPH [CZK] | Normohodiny [h] | DPH základní [CZK] | DPH snížená [CZK] | DPH základní přenesená [CZK] | DPH snížená přenesená [CZK] | Základna DPH základní | Základna DPH snížená | Základna DPH zákl. přenesená | Základna DPH sníž. přenesená | Základna DPH nulová
| Náklady stavby celkem | [10 empty] | 0 |  |  |  | 0 |  |  | 0 | 0 | 0 | 0 | 0 | 0 | 0 | 0 | 0 | 0 | 0 | 0 |  | D | 0 | ###NOIMPORT### | IMPORT | {65F73D0C-549D-4A12-9F3C-1DAFA063FF34} | {00000000-0000-0000-0000-000000000000} | 822 29
/ |  | E |  |  |  | E-ZÁSADY ORGANIZACE VÝSTAVBY | [5 empty] | 0 |  |  |  | 0 | STA |  | 0 | 0 | 0 | 0 | 0 | 0 | 0 | 0 | 0 | 0 | 0 | 0 |  |  | 1 |  | IMPORT | {08CB21A3-517C-4948-8480-B4193D04491A} | {65F73D0C-549D-4A12-9F3C-1DAFA063FF34} | 822 29 | 2
/ |  | C- SO 000 |  |  |  | VEDLEJŠÍ A OSTATNÍ NÁKLADY | [5 empty] | 0 |  |  |  | 0 | STA |  | 0 | 0 | 0 | 0 | 0 | 0 | 0 | 0 | 0 | 0 | 0 | 0 |  |  | 1 |  | IMPORT | {4C6443E4-29F3-45B7-853E-7E0E695111C7} | {65F73D0C-549D-4A12-9F3C-1DAFA063FF34} | 822 29 | 2
/ |  | C - SO 121 |  |  |  | CHODNÍKY | [5 empty] | 0 |  |  |  | 0 | STA |  | 0 | 0 | 0 | 0 | 0 | 0 | 0 | 0 | 0 | 0 | 0 | 0 |  |  | 1 |  | IMPORT | {825ADD61-98A8-4455-91E3-8EB0D98D8DF6} | {65F73D0C-549D-4A12-9F3C-1DAFA063FF34} | 822 59 | 2

## E - E-ZÁSADY ORGANIZACE V...
| List obsahuje: |  | 1) Krycí list soupisu |  | 2) Rekapitulace |  |  | 3) Soupis prací |  |  | Zpět na list: |  | Rekapitulace stavby
optimalizováno pro tisk sestav ve formátu A4 - na výšku | [12 empty] | >> skryté sloupce << | [9 empty] | {08CB21A3-517C-4948-8480-B4193D04491A}
2
KRYCÍ LIST SOUPISU | [13 empty] | v --- níže se nacházejí doplnkové a pomocné údaje k sestavám --- v | [8 empty] | False
| Stavba: |  | 120271 - Vypracování projektové dokumentace na výstavbu chodníku na ulici Zauliční
| Objekt: |  | E - E-ZÁSADY ORGANIZACE VÝSTAVBY
| KSO: |  | 822 29
| Místo: | [7 empty] | Datum: |  | 09.04.2014
| Zadavatel: | [7 empty] | IČ:
|  | Úmob Krásné Pole | [6 empty] | DIČ:
| Uchazeč: | [7 empty] | IČ: |  | Vyplň údaj
|  | Vyplň údaj | [6 empty] | DIČ: |  | Vyplň údaj
| Projektant: | [7 empty] | IČ:
|  | Dopravoprojekt Ostrava spol. s r.o. | [6 empty] | DIČ:
Poznámka:
| Cena bez DPH | [7 empty] | 0
| DPH | základní | 21% | ze | 0 |  |  |  | 0
|  | snížená | 15% | ze | 0 |  |  |  | 0
|  | zákl. přenesená | 21% | ze | 0 |  |  |  | 0
|  | sníž. přenesená | 15% | ze | 0 |  |  |  | 0
|  | nulová | 0% | ze | 0 |  |  |  | 0
| Cena s DPH |  |  | v | CZK |  |  | 0
REKAPITULACE ČLENĚNÍ SOUPISU PRACÍ
Stavba: |  |  | 120271 - Vypracování projektové dokumentace na výstavbu chodníku na ulici Zauliční
Objekt: |  |  | E - E-ZÁSADY ORGANIZACE VÝSTAVBY
Místo: | [6 empty] | Datum: |  | 09.04.2014
Zadavatel: |  |  | Úmob Krásné Pole |  |  |  | Projektant: |  | Dopravoprojekt Ostrava spol. s r.o.
Uchazeč: |  |  | Vyplň údaj
Kód dílu - Popis | [9 empty] | Cena celkem [CZK]
Náklady soupisu celkem | [9 empty] | 0 | [13 empty] | -1
| HSV - Práce a dodávky HSV | [8 empty] | 0
| 9 - Ostatní konstrukce a práce-bourání | [8 empty] | 0
SOUPIS PRACÍ
Stavba: |  |  | 120271 - Vypracování projektové dokumentace na výstavbu chodníku na ulici Zauliční
Objekt: |  |  | E - E-ZÁSADY ORGANIZACE VÝSTAVBY
Místo: | [6 empty] | Datum: |  | 09.04.2014
Zadavatel: |  |  | Úmob Krásné Pole |  |  |  | Projektant: |  | Dopravoprojekt Ostrava spol. s r.o.
Uchazeč: |  |  | Vyplň údaj
PČ | Typ | Kód | Popis |  |  | MJ | Množství | J.cena [CZK] |  | Cena celkem [CZK] |  | Cenová soustava |  | Poznámka | DPH | J. Nh [h] | Nh celkem [h] | J. hmotnost [t] | Hmotnost celkem [t] | J. suť [t] | Suť Celkem [t]
Náklady soupisu celkem | [9 empty] | 0 | [6 empty] | 0 |  | 0 |  | 0 |  | D | -1 | [10 empty] | 0
| HSV - Práce a dodávky HSV | [8 empty] | 0 | [6 empty] | 0 |  | 0 |  | 0 | 1 | D | 0 |  |  |  | ROZPOCET | [6 empty] | 0
| 9 - Ostatní konstrukce a práce-bourání | [8 empty] | 0 | [6 empty] | 0 |  | 0 |  | 0 | 1 | D | 1 |  |  |  | ROZPOCET | [6 empty] | 0
1 | K | 913121111 | Montáž a demontáž dočasné dopravní značky kompletní základní |  |  | kus | 170 |  |  | 0 |  | CS ÚRS 2013 01 |  |  | základní |  |  | 0 | 0 | 0 | 0 | 4 | K | 2 |  |  |  | ROZPOCET | 0 | 0 | 0 | 0 | 0 | 1 | 0 | 4 | -507617625
|  |  | Montáž a demontáž dočasné dopravní značky kompletní základní | [19 empty] | PP | 2
|  |  | "B1"2*2 |  |  |  | 4 | [15 empty] | VV | 2 | 2 | -1 | 0 | ROZPOCET
|  |  | "IP10a"1*2 |  |  |  | 2 | [15 empty] | VV | 2 | 2 | -1 | 0 | ROZPOCET
|  |  | "A15"2*(17+17)+(4*2) |  |  |  | 76 | [15 empty] | VV | 2 | 2 | -1 | 0 | ROZPOCET
|  |  | "E7b"2*4 |  |  |  | 8 | [15 empty] | VV | 2 | 2 | -1 | 0 | ROZPOCET
|  |  | "A6b"2*(17+17)+(4*2) |  |  |  | 76 | [15 empty] | VV | 2 | 2 | -1 | 0 | ROZPOCET
|  |  | "P7"1*2 |  |  |  | 2 | [15 empty] | VV | 2 | 2 | -1 | 0 | ROZPOCET
|  |  | "C4a"1*2 |  |  |  | 2 | [15 empty] | VV | 2 | 2 | -1 | 0 | ROZPOCET
|  |  | Součet |  |  |  | 170 | [15 empty] | VV | 2 | 4 | -1 | 1 | ROZPOCET
2 | K | 913121211 | Příplatek k dočasné dopravní značce kompletní základní za první a ZKD den použití |  |  | kus | 535 |  |  | 0 |  | CS ÚRS 2013 01 |  |  | základní |  |  | 0 | 0 | 0 | 0 | 4 | K | 2 |  |  |  | ROZPOCET | 0 | 0 | 0 | 0 | 0 | 1 | 0 | 4 | 1155092098
|  |  | Příplatek k dočasné dopravní značce kompletní základní za první a ZKD den použití | [19 empty] | PP | 2
|  |  | "B1"2*21"dnů" |  |  |  | 42 | [15 empty] | VV | 2 | 2 | -1 | 0 | ROZPOCET
|  |  | "IP10a"1*21 "dnů" |  |  |  | 21 | [15 empty] | VV | 2 | 2 | -1 | 0 | ROZPOCET
|  |  | "A15"2*60 "dnů"+(4*14)"dnů" |  |  |  | 176 | [15 empty] | VV | 2 | 2 | -1 | 0 | ROZPOCET
|  |  | "E7b"2*60 "dnů" |  |  |  | 120 | [15 empty] | VV | 2 | 2 | -1 | 0 | ROZPOCET
|  |  | "A6b"2*60"dnů"+(2*14)"dnů" |  |  |  | 148 | [15 empty] | VV | 2 | 2 | -1 | 0 | ROZPOCET
|  |  | "P7"1*14"dnů" |  |  |  | 14 | [15 empty] | VV | 2 | 2 | -1 | 0 | ROZPOCET
|  |  | "C4a"1*14"dnů" |  |  |  | 14 | [15 empty] | VV | 2 | 2 | -1 | 0 | ROZPOCET
|  |  | Součet |  |  |  | 535 | [15 empty] | VV | 2 | 4 | -1 | 1 | ROZPOCET
3 | K | 913221112 | Montáž a demontáž dočasné dopravní zábrany Z2 světelné šířky 2,5 m s 3 světly |  |  | kus | 4 |  |  | 0 |  | CS ÚRS 2013 01 |  |  | základní |  |  | 0 | 0 | 0 | 0 | 4 | K | 2 |  |  |  | ROZPOCET | 0 | 0 | 0 | 0 | 0 | 1 | 0 | 4 | -453961447
|  |  | Montáž a demontáž dočasné dopravní zábrany Z2 světelné šířky 2,5 m s 3 světly | [19 empty] | PP | 2
|  |  | "Z2s VS"2*2 |  |  |  | 4 | [15 empty] | VV | 2 | 2 | -1 | 1 | ROZPOCET
4 | K | 913221212 | Příplatek k dočasné dopravní zábraně Z2 světelné šířky 2,5m s 3 světly za první a ZKD den použití |  |  | kus | 120 |  |  | 0 |  | CS ÚRS 2013 01 |  |  | základní |  |  | 0 | 0 | 0 | 0 | 4 | K | 2 |  |  |  | ROZPOCET | 0 | 0 | 0 | 0 | 0 | 1 | 0 | 4 | -271598440
|  |  | Příplatek k dočasné dopravní zábraně Z2 světelné šířky 2,5m s 3 světly za první a ZKD den použití | [19 empty] | PP | 2
|  |  | "Z2s VS"2*60"dnů" |  |  |  | 120 | [15 empty] | VV | 2 | 2 | -1 | 1 | ROZPOCET
5 | K | 913321111 | Montáž a demontáž dočasné dopravní směrové desky základní Z4 |  |  | kus | 204 |  |  | 0 |  | CS ÚRS 2013 01 |  |  | základní |  |  | 0 | 0 | 0 | 0 | 4 | K | 2 |  |  |  | ROZPOCET | 0 | 0 | 0 | 0 | 0 | 1 | 0 | 4 | 522173233
|  |  | Montáž a demontáž dočasných dopravních vodících zařízení směrové desky Z4 základní | [19 empty] | PP | 2
|  |  | "Z4 - 6ks na 50m stavenistě"6*(17+17) |  |  |  | 204 | [15 empty] | VV | 2 | 2 | -1 | 1 | ROZPOCET
6 | K | 913321115 | Montáž a demontáž dočasné soupravy směrových desek Z4 s výstražným světlem 3 desky |  |  | kus | 2 |  |  | 0 |  | CS ÚRS 2013 01 |  |  | základní |  |  | 0 | 0 | 0 | 0 | 4 | K | 2 |  |  |  | ROZPOCET | 0 | 0 | 0 | 0 | 0 | 1 | 0 | 4 | 760448155
|  |  | Montáž a demontáž dočasných dopravních vodících zařízení soupravy směrových desek Z4 s výstražným světlem 3 desky | [19 empty] | PP | 2
|  |  | "Z4a s SV1"1*2 |  |  |  | 2 | [15 empty] | VV | 2 | 2 | -1 | 1 | ROZPOCET
7 | K | 913321211 | Příplatek k dočasné směrové desce základní Z4 za první a ZKD den použití |  |  | kus | 360 |  |  | 0 |  | CS ÚRS 2013 01 |  |  | základní |  |  | 0 | 0 | 0 | 0 | 4 | K | 2 |  |  |  | ROZPOCET | 0 | 0 | 0 | 0 | 0 | 1 | 0 | 4 | -1019800131
|  |  | Montáž a demontáž dočasných dopravních vodících zařízení Příplatek za první a každý další den použití dočasných dopravních vodících zařízení k ceně 32-1111 | [19 empty] | PP | 2
|  |  | "Z4"6*60 "dnů" |  |  |  | 360 | [15 empty] | VV | 2 | 2 | -1 | 1 | ROZPOCET
8 | K | 913321215 | Příplatek k dočasné soupravě směrových desek Z4 s výstražným světlem 3 desky za 1. a ZKD den použití |  |  | kus | 14 |  |  | 0 |  | CS ÚRS 2013 01 |  |  | základní |  |  | 0 | 0 | 0 | 0 | 4 | K | 2 |  |  |  | ROZPOCET | 0 | 0 | 0 | 0 | 0 | 1 | 0 | 4 | 1577413384
|  |  | Montáž a demontáž dočasných dopravních vodících zařízení Příplatek za první a každý další den použití dočasných dopravních vodících zařízení k ceně 32-1115 | [19 empty] | PP | 2
|  |  | "Z4 s SV"1*14"dnů" |  |  |  | 14 | [15 empty] | VV | 2 | 2 | -1 | 1 | ROZPOCET
9 | K | 913321216 | Příplatek k dočasné soupravě směrových desek Z4 s výstražným světlem 5 desek za 1. a ZKD den použití |  |  | kus | 360 |  |  | 0 |  | CS ÚRS 2013 01 |  |  | základní |  |  | 0 | 0 | 0 | 0 | 4 | K | 2 |  |  |  | ROZPOCET | 0 | 0 | 0 | 0 | 0 | 1 | 0 | 4 | -2124470448
|  |  | Montáž a demontáž dočasných dopravních vodících zařízení Příplatek za první a každý další den použití dočasných dopravních vodících zařízení k ceně 32-1116 | [19 empty] | PP | 2
10 | K | 913911113 | Montáž a demontáž akumulátoru dočasného dopravního značení olověného 12 V/180 Ah |  |  | kus | 2 |  |  | 0 |  | CS ÚRS 2013 01 |  |  | základní |  |  | 0 | 0 | 0 | 0 | 4 | K | 2 |  |  |  | ROZPOCET | 0 | 0 | 0 | 0 | 0 | 1 | 0 | 4 | -1743600311
|  |  | Montáž a demontáž akumulátoru dočasného dopravního značení olověného 12 V/180 Ah | [19 empty] | PP | 2
|  |  | "kzábraně Z2 s VS"2 |  |  |  | 2 | [15 empty] | VV | 2 | 2 | -1 | 1 | ROZPOCET
11 | K | 913911213 | Příplatek k dočasnému akumulátor 12V/180 Ah za první a ZKD den použití |  |  | kus | 120 |  |  | 0 |  | CS ÚRS 2013 01 |  |  | základní |  |  | 0 | 0 | 0 | 0 | 4 | K | 2 |  |  |  | ROZPOCET | 0 | 0 | 0 | 0 | 0 | 1 | 0 | 4 | -493348914
|  |  | Příplatek k dočasnému akumulátor 12V/180 Ah za první a ZKD den použití | [19 empty] | PP | 2
|  |  | "k zábraně Z2 a VS"2*60"dnů" |  |  |  | 120 | [15 empty] | VV | 2 | 2 | -1 | 1 | ROZPOCET

## C- SO 000 - VEDLEJŠÍ A OS...
| List obsahuje: |  | 1) Krycí list soupisu |  | 2) Rekapitulace |  |  | 3) Soupis prací |  |  | Zpět na list: |  | Rekapitulace stavby
optimalizováno pro tisk sestav ve formátu A4 - na výšku | [12 empty] | >> skryté sloupce << | [9 empty] | {4C6443E4-29F3-45B7-853E-7E0E695111C7}
2
KRYCÍ LIST SOUPISU | [13 empty] | v --- níže se nacházejí doplnkové a pomocné údaje k sestavám --- v | [8 empty] | False
| Stavba: |  | 120271 - Vypracování projektové dokumentace na výstavbu chodníku na ulici Zauliční
| Objekt: |  | C- SO 000 - VEDLEJŠÍ A OSTATNÍ NÁKLADY
| KSO: |  | 822 29
| Místo: | [7 empty] | Datum: |  | 09.04.2014
| Zadavatel: | [7 empty] | IČ:
|  | Úmob Krásné Pole | [6 empty] | DIČ:
| Uchazeč: | [7 empty] | IČ: |  | Vyplň údaj
|  | Vyplň údaj | [6 empty] | DIČ: |  | Vyplň údaj
| Projektant: | [7 empty] | IČ:
|  | Dopravoprojekt Ostrava spol. s r.o. | [6 empty] | DIČ:
Poznámka:
| Cena bez DPH | [7 empty] | 0
| DPH | základní | 21% | ze | 0 |  |  |  | 0
|  | snížená | 15% | ze | 0 |  |  |  | 0
|  | zákl. přenesená | 21% | ze | 0 |  |  |  | 0
|  | sníž. přenesená | 15% | ze | 0 |  |  |  | 0
|  | nulová | 0% | ze | 0 |  |  |  | 0
| Cena s DPH |  |  | v | CZK |  |  | 0
REKAPITULACE ČLENĚNÍ SOUPISU PRACÍ
Stavba: |  |  | 120271 - Vypracování projektové dokumentace na výstavbu chodníku na ulici Zauliční
Objekt: |  |  | C- SO 000 - VEDLEJŠÍ A OSTATNÍ NÁKLADY
Místo: | [6 empty] | Datum: |  | 09.04.2014
Zadavatel: |  |  | Úmob Krásné Pole |  |  |  | Projektant: |  | Dopravoprojekt Ostrava spol. s r.o.
Uchazeč: |  |  | Vyplň údaj
Kód dílu - Popis | [9 empty] | Cena celkem [CZK]
Náklady soupisu celkem | [9 empty] | 0 | [13 empty] | -1
| VRN - Vedlejší rozpočtové náklady | [8 empty] | 0
| 0 - Vedlejší rozpočtové náklady | [8 empty] | 0
SOUPIS PRACÍ
Stavba: |  |  | 120271 - Vypracování projektové dokumentace na výstavbu chodníku na ulici Zauliční
Objekt: |  |  | C- SO 000 - VEDLEJŠÍ A OSTATNÍ NÁKLADY
Místo: | [6 empty] | Datum: |  | 09.04.2014
Zadavatel: |  |  | Úmob Krásné Pole |  |  |  | Projektant: |  | Dopravoprojekt Ostrava spol. s r.o.
Uchazeč: |  |  | Vyplň údaj
PČ | Typ | Kód | Popis |  |  | MJ | Množství | J.cena [CZK] |  | Cena celkem [CZK] |  | Cenová soustava |  | Poznámka | DPH | J. Nh [h] | Nh celkem [h] | J. hmotnost [t] | Hmotnost celkem [t] | J. suť [t] | Suť Celkem [t]
Náklady soupisu celkem | [9 empty] | 0 | [6 empty] | 0 |  | 0 |  | 0 |  | D | -1 | [10 empty] | 0
1 | K | 999999R01 | Zhotovení geometrického plánu |  |  | soub | 1 |  |  | 0 |  |  |  |  | základní |  |  | 0 | 0 | 0 | 0 | 262144 | K | 0 |  |  |  | ROZPOCET | 0 | 0 | 0 | 0 | 0 | 1 | 0 | 262144 | 1524992677
|  |  | Zhotovení geometrického plánu | [19 empty] | PP | 0
2 | K | 999999R04 | Pomocné práce pro ochranu stávajících inženýrských sítí |  |  | soub | 1 |  |  | 0 |  |  |  |  | základní |  |  | 0 | 0 | 0 | 0 | 262144 | K | 0 |  |  |  | ROZPOCET | 0 | 0 | 0 | 0 | 0 | 1 | 0 | 262144 | 1947821875
|  |  | Pomocné práce pro ochranu stávajících inženýrských sítí | [19 empty] | PP | 0
3 | K | 999999R07 | Zkoušení konstrukcí a prací zkušebnou zhotovitele |  |  | soubor | 1 |  |  | 0 |  |  |  |  | základní |  |  | 0 | 0 | 0 | 0 | 262144 | K | 0 |  |  |  | ROZPOCET | 0 | 0 | 0 | 0 | 0 | 1 | 0 | 262144 | 1508221051
|  |  | Zkoušení konstrukcí a prací zkušebnou zhotovitele | [19 empty] | PP | 0
4 | K | 999999R08 | Zkoušení konstrukcí a prací nezávislou zkušebnou |  |  | soubor | 1 |  |  | 0 |  |  |  |  | základní |  |  | 0 | 0 | 0 | 0 | 262144 | K | 0 |  |  |  | ROZPOCET | 0 | 0 | 0 | 0 | 0 | 1 | 0 | 262144 | 1689926748
|  |  | Zkoušení konstrukcí a prací nezávislou zkušebnou | [19 empty] | PP | 0
5 | K | 99999R003 | Zřízení nebo zajištění přístupových cest k stáv. nemovitostem |  |  | soub | 1 |  |  | 0 |  |  |  |  | základní |  |  | 0 | 0 | 0 | 0 | 262144 | K | 0 |  |  |  | ROZPOCET | 0 | 0 | 0 | 0 | 0 | 1 | 0 | 262144 | -1086488061
|  |  | Zřízení nebo zajištění přístupových cest | [19 empty] | PP | 0
6 | K | 99999R004 | Vytyčení stávajících inženýrských sítí |  |  | soub | 1 |  |  | 0 |  |  |  |  | základní |  |  | 0 | 0 | 0 | 0 | 262144 | K | 0 |  |  |  | ROZPOCET | 0 | 0 | 0 | 0 | 0 | 1 | 0 | 262144 | 906972388
|  |  | Vytyčení stávajících inženýrských sítí | [19 empty] | PP | 0
|  |  | Poznámka k položce: Vytýcení stávajících podzemních inženýrských sítí pred zahájením zemních prací a preložek | [19 empty] | P | 0
7 | K | 99999R007 | Geodetické práce, zaměření |  |  | soub | 1 |  |  | 0 |  |  |  |  | základní |  |  | 0 | 0 | 0 | 0 | 262144 | K | 0 |  |  |  | ROZPOCET | 0 | 0 | 0 | 0 | 0 | 1 | 0 | 262144 | -1297422950
|  |  | Geodetické práce, zaměření | [19 empty] | PP | 0
|  |  | Poznámka k položce: Vytýcení obvodu stavenište, objektů stavby a pevných vytycovacích bodu vcetne fixace a obnovení zhotovitelem. Vyhotovení zaměření skutečho provedení | [19 empty] | P | 0
8 | K | 99999R014 | Náklady spojené s vybudováním, provozem a odstraněním ZS, vč. provozorního oplocení a ohrazení |  |  | soub | 1 |  |  | 0 |  |  |  |  | základní |  |  | 0 | 0 | 0 | 0 | 262144 | K | 0 |  |  |  | ROZPOCET | 0 | 0 | 0 | 0 | 0 | 1 | 0 | 262144 | -555849052
9 | K | 99999R015 | Vypracování DSPS |  |  | soub | 1 |  |  | 0 |  |  |  |  | základní |  |  | 0 | 0 | 0 | 0 | 262144 | K | 0 |  |  |  | ROZPOCET | 0 | 0 | 0 | 0 | 0 | 1 | 0 | 262144 | 1697394084
10 | K | 99999R016 | Náklady publicity |  |  | soub | 1 |  |  | 0 |  |  |  |  | základní |  |  | 0 | 0 | 0 | 0 | 262144 | K | 0 |  |  |  | ROZPOCET | 0 | 0 | 0 | 0 | 0 | 1 | 0 | 262144 | -1559096874
11 | K | 99999R017 | Pořízení fotodokumentace |  |  | soub | 1 |  |  | 0 |  |  |  |  | základní |  |  | 0 | 0 | 0 | 0 | 262144 | K | 0 |  |  |  | ROZPOCET | 0 | 0 | 0 | 0 | 0 | 1 | 0 | 262144 | 1900977909
| VRN - Vedlejší rozpočtové náklady | [8 empty] | 0 | [6 empty] | 0 |  | 0 |  | 0 | 5 | D | 0 |  |  |  | ROZPOCET | [6 empty] | 0
| 0 - Vedlejší rozpočtové náklady | [8 empty] | 0 | [6 empty] | 0 |  | 0 |  | 0 | 5 | D | 1 |  |  |  | ROZPOCET | [6 empty] | 0
12 | K | 05000100R | Finanční náklady spojené s výkupem pozemků |  |  | m2 | 56 |  |  | 0 |  |  |  |  | základní |  |  | 0 | 0 | 0 | 0 | 524288 | K | 2 |  |  |  | ROZPOCET | 0 | 0 | 0 | 0 | 0 | 1 | 0 | 524288 | 923791667
|  |  | Finanční náklady s výkupem pozemků | [19 empty] | PP | 2
|  |  | "Náklady na 1m2 - 1040Kč" | [19 empty] | VV | 2 | 1 | -1 | 0 | ROZPOCET
|  |  | "parcela č. 726/1"7"m2" |  |  |  | 7 | [15 empty] | VV | 2 | 2 | -1 | 0 | ROZPOCET
|  |  | "parcela č. 725"4"m2" |  |  |  | 4 | [15 empty] | VV | 2 | 2 | -1 | 0 | ROZPOCET
|  |  | "parcela č. 2251/2" 45"m2" |  |  |  | 45 | [15 empty] | VV | 2 | 2 | -1 | 0 | ROZPOCET
|  |  | Součet |  |  |  | 56 | [15 empty] | VV | 2 | 4 | -1 | 1 | ROZPOCET
13 | K | 05000101R | Přeložky sloupů Telefonica ČR |  |  | kus | 3 |  |  | 0 |  |  |  |  | základní |  |  | 0 | 0 | 0 | 0 | 524288 | K | 2 |  |  |  | ROZPOCET | 0 | 0 | 0 | 0 | 0 | 1 | 0 | 524288 | -2127563743
|  |  | Finanční náklady s výkupem pozemků | [19 empty] | PP | 2
|  |  | "km 0,000"1 |  |  |  | 1 | [15 empty] | VV | 2 | 2 | -1 | 0 | ROZPOCET
|  |  | "km 0,163"1 |  |  |  | 1 | [15 empty] | VV | 2 | 2 | -1 | 0 | ROZPOCET
|  |  | "km 0,305-sloup bude přeložen na nálady telefonica ČR" | [19 empty] | VV | 2 | 1 | -1 | 0 | ROZPOCET
|  |  | "km 0,475"1 |  |  |  | 1 | [15 empty] | VV | 2 | 2 | -1 | 0 | ROZPOCET
|  |  | Součet |  |  |  | 3 | [15 empty] | VV | 2 | 4 | -1 | 1 | ROZPOCET
14 | K | 05000102R | Přeložky sloupů ČEZ |  |  | kus | 1 |  |  | 0 |  |  |  |  | základní |  |  | 0 | 0 | 0 | 0 | 524288 | K | 2 |  |  |  | ROZPOCET | 0 | 0 | 0 | 0 | 0 | 1 | 0 | 524288 | -1839471535
|  |  | Finanční náklady s výkupem pozemků | [19 empty] | PP | 2
|  |  | "km 0,105"1 |  |  |  | 1 | [15 empty] | VV | 2 | 2 | -1 | 1 | ROZPOCET
|  |  | Součet |  |  |  | 1 | [15 empty] | VV | 2 | 4 | -1 | 0 | ROZPOCET

## C - SO 121 - CHODNÍKY
| List obsahuje: |  | 1) Krycí list soupisu |  | 2) Rekapitulace |  |  | 3) Soupis prací |  |  | Zpět na list: |  | Rekapitulace stavby
optimalizováno pro tisk sestav ve formátu A4 - na výšku | [12 empty] | >> skryté sloupce << | [9 empty] | {825ADD61-98A8-4455-91E3-8EB0D98D8DF6}
2
KRYCÍ LIST SOUPISU | [13 empty] | v --- níže se nacházejí doplnkové a pomocné údaje k sestavám --- v | [8 empty] | False
| Stavba: |  | 120271 - Vypracování projektové dokumentace na výstavbu chodníku na ulici Zauliční
| Objekt: |  | C - SO 121 - CHODNÍKY
| KSO: |  | 822 59
| Místo: | [7 empty] | Datum: |  | 09.04.2014
| Zadavatel: | [7 empty] | IČ:
|  | Úmob Krásné Pole | [6 empty] | DIČ:
| Uchazeč: | [7 empty] | IČ: |  | Vyplň údaj
|  | Vyplň údaj | [6 empty] | DIČ: |  | Vyplň údaj
| Projektant: | [7 empty] | IČ:
|  | Dopravoprojekt Ostrava spol. s r.o. | [6 empty] | DIČ:
Poznámka:
| Cena bez DPH | [7 empty] | 0
| DPH | základní | 21% | ze | 0 |  |  |  | 0
|  | snížená | 15% | ze | 0 |  |  |  | 0
|  | zákl. přenesená | 21% | ze | 0 |  |  |  | 0
|  | sníž. přenesená | 15% | ze | 0 |  |  |  | 0
|  | nulová | 0% | ze | 0 |  |  |  | 0
| Cena s DPH |  |  | v | CZK |  |  | 0
REKAPITULACE ČLENĚNÍ SOUPISU PRACÍ
Stavba: |  |  | 120271 - Vypracování projektové dokumentace na výstavbu chodníku na ulici Zauliční
Objekt: |  |  | C - SO 121 - CHODNÍKY
Místo: | [6 empty] | Datum: |  | 09.04.2014
Zadavatel: |  |  | Úmob Krásné Pole |  |  |  | Projektant: |  | Dopravoprojekt Ostrava spol. s r.o.
Uchazeč: |  |  | Vyplň údaj
Kód dílu - Popis | [9 empty] | Cena celkem [CZK]
Náklady soupisu celkem | [9 empty] | 0 | [13 empty] | -1
| HSV - Práce a dodávky HSV | [8 empty] | 0
| 1 - Zemní práce | [8 empty] | 0
| 2 - Zakládání | [8 empty] | 0
| 3 - Svislé a kompletní konstrukce | [8 empty] | 0
| 4 - Vodorovné konstrukce | [8 empty] | 0
| 5 - Komunikace | [8 empty] | 0
| 8 - Trubní vedení | [8 empty] | 0
| 9 - Ostatní konstrukce a práce-bourání | [8 empty] | 0
| 99 - Přesun hmot | [8 empty] | 0
| PSV - Práce a dodávky PSV | [8 empty] | 0
| 722 - Zdravotechnika - vnitřní vodovod | [8 empty] | 0
| M - Práce a dodávky M | [8 empty] | 0
| 23-M - Montáže potrubí | [8 empty] | 0
SOUPIS PRACÍ
Stavba: |  |  | 120271 - Vypracování projektové dokumentace na výstavbu chodníku na ulici Zauliční
Objekt: |  |  | C - SO 121 - CHODNÍKY
Místo: | [6 empty] | Datum: |  | 09.04.2014
Zadavatel: |  |  | Úmob Krásné Pole |  |  |  | Projektant: |  | Dopravoprojekt Ostrava spol. s r.o.
Uchazeč: |  |  | Vyplň údaj
PČ | Typ | Kód | Popis |  |  | MJ | Množství | J.cena [CZK] |  | Cena celkem [CZK] |  | Cenová soustava |  | Poznámka | DPH | J. Nh [h] | Nh celkem [h] | J. hmotnost [t] | Hmotnost celkem [t] | J. suť [t] | Suť Celkem [t]
Náklady soupisu celkem | [9 empty] | 0 | [6 empty] | 0 |  | 531.1684 |  | 262.5843 |  | D | -1 | [10 empty] | 0
| HSV - Práce a dodávky HSV | [8 empty] | 0 | [6 empty] | 0 |  | 531.1649 |  | 262.5561 | 1 | D | 0 |  |  |  | ROZPOCET | [6 empty] | 0
| 1 - Zemní práce | [8 empty] | 0 | [6 empty] | 0 |  | 10.1145 |  | 258.9671 | 1 | D | 1 |  |  |  | ROZPOCET | [6 empty] | 0
1 | K | 111301111 | Sejmutí drnu tl do 100 mm s přemístěním do 50 m nebo naložením na dopravní prostředek |  |  | m2 | 76.8 |  |  | 0 |  | CS ÚRS 2013 01 |  |  | základní |  |  | 0 | 0 | 0 | 0 | 4 | K | 2 |  |  |  | ROZPOCET | 0 | 0 | 0 | 0 | 0 | 1 | 0 | 4 | 968814083
|  |  | Sejmutí drnu tl do 100 mm s přemístěním do 50 m nebo naložením na dopravní prostředek | [19 empty] | PP | 2
|  |  | "sejmutí drnu tl. 0,1m" 48+16,3+12,5 |  |  |  | 76.8 | [15 empty] | VV | 2 | 2 | -1 | 1 | ROZPOCET
2 | K | 113106123 | Rozebrání dlažeb komunikací pro pěší ze zámkových dlaždic |  |  | m2 | 237.9 |  |  | 0 |  | CS ÚRS 2013 01 |  |  | základní |  |  | 0 | 0 | 0.26 | 61.854 | 4 | K | 2 |  |  |  | ROZPOCET | 0 | 0 | 0 | 0 | 0 | 1 | 0 | 4 | 81938975
|  |  | Rozebrání dlažeb komunikací pro pěší ze zámkových dlaždic | [19 empty] | PP | 2
|  |  | "rozebrání dlažby parkov.stání v zú" 3*7,8 |  |  |  | 23.4 | [15 empty] | VV | 2 | 2 | -1 | 0 | ROZPOCET
|  |  | "odstranění dlážděných povrchů vjezdů k nemovitostem- 1/2 z celkové plochy"232/2 |  |  |  | 116 | [15 empty] | VV | 2 | 2 | -1 | 0 | ROZPOCET
|  |  | "rozebrání dlažby chodníku v kú" 98,5 |  |  |  | 98.5 | [15 empty] | VV | 2 | 2 | -1 | 0 | ROZPOCET
|  |  | Součet |  |  |  | 237.9 | [15 empty] | VV | 2 | 4 | -1 | 1 | ROZPOCET
3 | K | 113107122 | Odstranění podkladu pl do 50 m2 z kameniva drceného tl 200 mm |  |  | m2 | 498.8 |  |  | 0 |  | CS ÚRS 2013 01 |  |  | základní |  |  | 0 | 0 | 0.235 | 117.218 | 4 | K | 2 |  |  |  | ROZPOCET | 0 | 0 | 0 | 0 | 0 | 1 | 0 | 4 | 954837322
|  |  | Odstranění podkladu pl do 50 m2 z kameniva drceného tl 200 mm | [19 empty] | PP | 2
|  |  | "podkladní vrstvy u vjezdů s živ. povrchem tl. 0,15m"76,2/2 |  |  |  | 38.1 | [15 empty] | VV | 2 | 2 | -1 | 0 | ROZPOCET
|  |  | "podkladní vrstvy u vjezdů s dlaž. povrchem tl. 0,15m"232/2 |  |  |  | 116 | [15 empty] | VV | 2 | 2 | -1 | 0 | ROZPOCET
|  |  | "podkladní vrstvy u vjezdů s bet. povrchem tl. 0,15m"51/2 |  |  |  | 25.5 | [15 empty] | VV | 2 | 2 | -1 | 0 | ROZPOCET
|  |  | "vjezdů k nemovitostem -štěrková úprava 1/2 z cel. plochy"219,6/2 |  |  |  | 109.8 | [15 empty] | VV | 2 | 2 | -1 | 0 | ROZPOCET
|  |  | "podkladní vrstvy u park. stání v zú" 3*7,8 |  |  |  | 23.4 | [15 empty] | VV | 2 | 2 | -1 | 0 | ROZPOCET
|  |  | "podkladní vrstvy - účel. kom. v km 0,400"87,5 |  |  |  | 87.5 | [15 empty] | VV | 2 | 2 | -1 | 0 | ROZPOCET
|  |  | "pokladní vrstvy- chodník v kú" 98,5 |  |  |  | 98.5 | [15 empty] | VV | 2 | 2 | -1 | 0 | ROZPOCET
|  |  | Součet |  |  |  | 498.8 | [15 empty] | VV | 2 | 4 | -1 | 1 | ROZPOCET
4 | K | 113107130 | Odstranění podkladu pl do 50 m2 z betonu prostého tl 100 mm |  |  | m2 | 26.275 |  |  | 0 |  | CS ÚRS 2013 01 |  |  | základní |  |  | 0 | 0 | 0.185 | 4.8609 | 4 | K | 2 |  |  |  | ROZPOCET | 0 | 0 | 0 | 0 | 0 | 1 | 0 | 4 | -1782152702
|  |  | Odstranění podkladu pl do 50 m2 z betonu prostého tl 100 mm | [19 empty] | PP | 2
|  |  | "podkladní vrstvy u vjezdů s bet. povrchem tl. 0,1m"51/2 |  |  |  | 25.5 | [15 empty] | VV | 2 | 2 | -1 | 0 | ROZPOCET
|  |  | "bourání betonu mezi park. stáním v zú a plot. podezdívkou"3,1*0,25 |  |  |  | 0.775 | [15 empty] | VV | 2 | 2 | -1 | 0 | ROZPOCET
|  |  | Součet |  |  |  | 26.275 | [15 empty] | VV | 2 | 4 | -1 | 1 | ROZPOCET
5 | K | 113107142 | Odstranění podkladu pl do 50 m2 živičných tl 100 mm |  |  | m2 | 210.2 |  |  | 0 |  | CS ÚRS 2013 01 |  |  | základní |  |  | 0 | 0 | 0.181 | 38.0462 | 4 | K | 2 |  |  |  | ROZPOCET | 0 | 0 | 0 | 0 | 0 | 1 | 0 | 4 | 833447031
|  |  | Odstranění podkladu pl do 50 m2 živičných tl 100 mm | [19 empty] | PP | 2
|  |  | "odstranění živ. povrchů vjezdů k nemovitostem- 1/2 z cel. plochy tl. 0,05m"76,2/2 |  |  |  | 38.1 | [15 empty] | VV | 2 | 2 | -1 | 0 | ROZPOCET
|  |  | "provizorní úprava na vjezdech š=0,5m za obrubou"344,2*0,5 |  |  |  | 172.1 | [15 empty] | VV | 2 | 2 | -1 | 0 | ROZPOCET
|  |  | Součet |  |  |  | 210.2 | [15 empty] | VV | 2 | 4 | -1 | 1 | ROZPOCET
6 | K | 113154113 | Frézování živičného krytu tl 50 mm pruh š 0,5 m pl do 500 m2 bez překážek v trase |  |  | m2 | 7.5 |  |  | 0 |  | CS ÚRS 2013 01 |  |  | základní |  |  | 4e-05 | 0.0003 | 0.128 | 0.96 | 4 | K | 2 |  |  |  | ROZPOCET | 0 | 0 | 0 | 0 | 0 | 1 | 0 | 4 | 1899485041
|  |  | Frézování živičného podkladu nebo krytu s naložením na dopravní prostředek plochy do 500 m2 bez překážek v trase pruhu šířky do 0,5 m, tloušťky vrstvy 50 mm | [19 empty] | PP | 2
|  |  | " frézování v ZÚ "7,5 |  |  |  | 7.5 | [15 empty] | VV | 2 | 2 | -1 | 1 | ROZPOCET
7 | K | 113154254 | Frézování živičného krytu tl 100 mm pruh š 1 m pl do 1000 m2 s překážkami v trase |  |  | m2 | 87.5 |  |  | 0 |  | CS ÚRS 2013 01 |  |  | základní |  |  | 0.00012 | 0.0105 | 0.256 | 22.4 | 4 | K | 2 |  |  |  | ROZPOCET | 0 | 0 | 0 | 0 | 0 | 1 | 0 | 4 | 1641840664
|  |  | Frézování živičného krytu tl 100 mm pruh š 1 m pl do 1000 m2 s překážkami v trase | [19 empty] | PP | 2
|  |  | "frézování tl. 80mm u autobusové zastávky v km 0,400"87,5 |  |  |  | 87.5 | [15 empty] | VV | 2 | 2 | -1 | 1 | ROZPOCET
8 | K | 113202111 | Vytrhání obrub krajníků obrubníků stojatých |  |  | m | 21.6 |  |  | 0 |  | CS ÚRS 2013 01 |  |  | základní |  |  | 0 | 0 | 0.205 | 4.428 | 4 | K | 2 |  |  |  | ROZPOCET | 0 | 0 | 0 | 0 | 0 | 1 | 0 | 4 | 2125158686
|  |  | Vytrhání obrub s vybouráním lože, s přemístěním hmot na skládku na vzdálenost do 3 m nebo s naložením na dopravní prostředek z krajníků nebo obrubníků stojatých | [19 empty] | PP | 2
|  |  | "vytrhání obrub kolem park. stání v zú" 3+3+7,8+7,8 |  |  |  | 21.6 | [15 empty] | VV | 2 | 2 | -1 | 1 | ROZPOCET
9 | K | 113203111 | Vytrhání obrub z dlažebních kostek |  |  | m | 80 |  |  | 0 |  | CS ÚRS 2013 01 |  |  | základní |  |  | 0 | 0 | 0.115 | 9.2 | 4 | K | 2 |  |  |  | ROZPOCET | 0 | 0 | 0 | 0 | 0 | 1 | 0 | 4 | 564918112
|  |  | Vytrhání obrub s vybouráním lože, s přemístěním hmot na skládku na vzdálenost do 3 m nebo s naložením na dopravní prostředek z dlažebních kostek | [19 empty] | PP | 2
|  |  | "vybourání čtyřřádku v zú" 20*4 |  |  |  | 80 | [15 empty] | VV | 2 | 2 | -1 | 1 | ROZPOCET
10 | K | 122201402 | Vykopávky v zemníku na suchu v hornině tř. 3 objem do 1000 m3 |  |  | m3 | 116.1 |  |  | 0 |  | CS ÚRS 2013 01 |  |  | základní |  |  | 0 | 0 | 0 | 0 | 4 | K | 2 |  |  |  | ROZPOCET | 0 | 0 | 0 | 0 | 0 | 1 | 0 | 4 | -1004759030
|  |  | Vykopávky v zemníku na suchu v hornině tř. 3 objem do 1000 m3 | [19 empty] | PP | 2
|  |  | "dodatečný násyp kolem obrub - chodník"77 |  |  |  | 77 | [15 empty] | VV | 2 | 2 | -1 | 0 | ROZPOCET
|  |  | "dodatečný násyp na vjezdech"34,4+2 |  |  |  | 36.4 | [15 empty] | VV | 2 | 2 | -1 | 0 | ROZPOCET
|  |  | "dodatečný násyp - uk. kom. v km 0,400"2,7 |  |  |  | 2.7 | [15 empty] | VV | 2 | 2 | -1 | 0 | ROZPOCET
|  |  | Součet |  |  |  | 116.1 | [15 empty] | VV | 2 | 4 | -1 | 1 | ROZPOCET
11 | M | 583312000 | materiál vhodný do násypu |  |  | t | 232.2 |  |  | 0 |  | CS ÚRS 2013 01 |  |  | základní |  |  | 0 | 0 | 0 | 0 | 8 | M | 2 |  |  |  | ROZPOCET | 0 | 0 | 0 | 0 | 0 | 1 | 0 | 4 | 690797849
|  |  | kamenivo těžené zásypový materiál | [19 empty] | PP | 2
|  |  | "materiál vhodný do násypu" | [19 empty] | VV | 2 | 1 | -1 | 0 | ROZPOCET
|  |  | "dodatečný násyp kolem obrub - chodník"77*2 |  |  |  | 154 | [15 empty] | VV | 2 | 2 | -1 | 0 | ROZPOCET
|  |  | "dodatečný násyp na vjezdech"(34,4+2)*2 |  |  |  | 72.8 | [15 empty] | VV | 2 | 2 | -1 | 0 | ROZPOCET
|  |  | "dodatečný násyp - ulk. kom. v km 0,400"2,7 *2 |  |  |  | 5.4 | [15 empty] | VV | 2 | 2 | -1 | 0 | ROZPOCET
|  |  | Součet |  |  |  | 232.2 | [15 empty] | VV | 2 | 4 | -1 | 1 | ROZPOCET
12 | K | 130901121 | Bourání kcí v hloubených vykopávkách z betonu prostého ručně |  |  | m3 | 0.5 |  |  | 0 |  | CS ÚRS 2013 01 |  |  | základní |  |  | 0 | 0 | 0 | 0 | 4 | K | 2 |  |  |  | ROZPOCET | 0 | 0 | 0 | 0 | 0 | 1 | 0 | 4 | -162359824
|  |  | Bourání kcí v hloubených vykopávkách ze zdiva z betonu prostého ručně | [19 empty] | PP | 2
|  |  | "skryté bet. kce" 0,5 |  |  |  | 0.5 | [15 empty] | VV | 2 | 2 | -1 | 0 | ROZPOCET
|  |  | Součet |  |  |  | 0.5 | [15 empty] | VV | 2 | 4 | -1 | 1 | ROZPOCET
13 | K | 174101101 | Zásyp jam, šachet rýh nebo kolem objektů sypaninou se zhutněním |  |  | m3 | 1.35 |  |  | 0 |  | CS ÚRS 2013 01 |  |  | základní |  |  | 0 | 0 | 0 | 0 | 4 | K | 2 |  |  |  | ROZPOCET | 0 | 0 | 0 | 0 | 0 | 1 | 0 | 4 | -1404433738
|  |  | Zásyp jam, šachet rýh nebo kolem objektů sypaninou se zhutněním | [19 empty] | PP | 2
|  |  | "výkop u nadzem. hydrantu v zú"1,5*0,6*1,5 |  |  |  | 1.35 | [15 empty] | VV | 2 | 2 | -1 | 0 | ROZPOCET
|  |  | Součet |  |  |  | 1.35 | [15 empty] | VV | 2 | 4 | -1 | 1 | ROZPOCET
14 | M | 583441550 | štěrkodrť frakce 0-22 |  |  | t | 2.7 |  |  | 0 |  |  |  |  | základní |  |  | 1 | 2.7 | 0 | 0 | 8 | M | 2 |  |  |  | ROZPOCET | 0 | 0 | 0 | 0 | 0 | 1 | 0 | 4 | 1195024991
|  |  | štěrkodrť frakce 0-22 | [19 empty] | PP | 2
|  |  | "výkop u nadzem. hydrantu v zú"1,5*0,6*1,5*2 |  |  |  | 2.7 | [15 empty] | VV | 2 | 2 | -1 | 0 | ROZPOCET
|  |  | Součet |  |  |  | 2.7 | [15 empty] | VV | 2 | 4 | -1 | 1 | ROZPOCET
15 | K | 132201101 | Hloubení rýh š do 600 mm v hornině tř. 3 objemu do 100 m3 |  |  | m3 | 1.35 |  |  | 0 |  | CS ÚRS 2013 01 |  |  | základní |  |  | 0 | 0 | 0 | 0 | 4 | K | 2 |  |  |  | ROZPOCET | 0 | 0 | 0 | 0 | 0 | 1 | 0 | 4 | -849099434
|  |  | Hloubení rýh š do 600 mm v hornině tř. 3 objemu do 100 m3 | [19 empty] | PP | 2
|  |  | "výkop u nadzem. hydrantu v zú"1,5*0,6*1,5 |  |  |  | 1.35 | [15 empty] | VV | 2 | 2 | -1 | 1 | ROZPOCET
|  |  | Součet |  |  |  | 1.35 | [15 empty] | VV | 2 | 4 | -1 | 0 | ROZPOCET
16 | K | 122202202 | Odkopávky a prokopávky nezapažené pro silnice objemu do 1000 m3 v hornině tř. 3 |  |  | m3 | 172.7 |  |  | 0 |  | CS ÚRS 2013 01 |  |  | základní |  |  | 0 | 0 | 0 | 0 | 4 | K | 2 |  |  |  | ROZPOCET | 0 | 0 | 0 | 0 | 0 | 1 | 0 | 4 | -729666780
|  |  | Odkopávky a prokopávky nezapažené pro silnice objemu do 1000 m3 v hornině tř. 3 | [19 empty] | PP | 2
|  |  | "výkop - chodník"154 |  |  |  | 154 | [15 empty] | VV | 2 | 2 | -1 | 0 | ROZPOCET
|  |  | "výkop - autobus. zastávka"3,9 |  |  |  | 3.9 | [15 empty] | VV | 2 | 2 | -1 | 0 | ROZPOCET
|  |  | "výkop - úč. kom. v km 0,400"14,8 |  |  |  | 14.8 | [15 empty] | VV | 2 | 2 | -1 | 0 | ROZPOCET
|  |  | Součet |  |  |  | 172.7 | [15 empty] | VV | 2 | 4 | -1 | 1 | ROZPOCET
17 | K | 162701105 | Vodorovné přemístění do 10000 m výkopku/sypaniny z horniny tř. 1 až 4 |  |  | m3 | 181.73 |  |  | 0 |  | CS ÚRS 2013 01 |  |  | základní |  |  | 0 | 0 | 0 | 0 | 4 | K | 2 |  |  |  | ROZPOCET | 0 | 0 | 0 | 0 | 0 | 1 | 0 | 4 | 278430307
|  |  | Vodorovné přemístění do 10000 m výkopku/sypaniny z horniny tř. 1 až 4 | [19 empty] | PP | 2
|  |  | "skládka ve vzdálenosti 23km" | [19 empty] | VV | 2 | 1 | -1 | 0 | ROZPOCET
|  |  | "výkop - chodník"154 |  |  |  | 154 | [15 empty] | VV | 2 | 2 | -1 | 0 | ROZPOCET
|  |  | "výkop - autobus. zastávka"3,9 |  |  |  | 3.9 | [15 empty] | VV | 2 | 2 | -1 | 0 | ROZPOCET
|  |  | "výkop - úč. kom. v km 0,400"14,8 |  |  |  | 14.8 | [15 empty] | VV | 2 | 2 | -1 | 0 | ROZPOCET
|  |  | "výkop u nadzem. hydrantu v zú"1,5*0,6*1,5 |  |  |  | 1.35 | [15 empty] | VV | 2 | 2 | -1 | 0 | ROZPOCET
|  |  | "sejmutí drnu tl. 0,1m" (48+16,3+12,5)*0,1 |  |  |  | 7.68 | [15 empty] | VV | 2 | 2 | -1 | 0 | ROZPOCET
|  |  | Součet |  |  |  | 181.73 | [15 empty] | VV | 2 | 4 | -1 | 1 | ROZPOCET
18 | K | 162701109 | Příplatek k vodorovnému přemístění výkopku/sypaniny z horniny tř. 1 až 4 ZKD 1000 m přes 10000 m |  |  | m3 | 2362.49 |  |  | 0 |  | CS ÚRS 2013 01 |  |  | základní |  |  | 0 | 0 | 0 | 0 | 4 | K | 2 |  |  |  | ROZPOCET | 0 | 0 | 0 | 0 | 0 | 1 | 0 | 4 | -2082762683
|  |  | Příplatek k vodorovnému přemístění výkopku/sypaniny z horniny tř. 1 až 4 ZKD 1000 m přes 10000 m | [19 empty] | PP | 2
|  |  | "13 km navíc" | [19 empty] | VV | 2 | 1 | -1 | 0 | ROZPOCET
|  |  | "výkop - chodník"154 |  |  |  | 154 | [15 empty] | VV | 2 | 2 | -1 | 0 | ROZPOCET
|  |  | "výkop - autobus. zastávka"3,9 |  |  |  | 3.9 | [15 empty] | VV | 2 | 2 | -1 | 0 | ROZPOCET
|  |  | "výkop - úč. kom. v km 0,400"14,8 |  |  |  | 14.8 | [15 empty] | VV | 2 | 2 | -1 | 0 | ROZPOCET
|  |  | "výkop u nadzem. hydrantu v zú"1,5*0,6*1,5 |  |  |  | 1.35 | [15 empty] | VV | 2 | 2 | -1 | 0 | ROZPOCET
|  |  | "sejmutí drnu tl. 0,1m" (48+16,3+12,5)*0,1 |  |  |  | 7.68 | [15 empty] | VV | 2 | 2 | -1 | 0 | ROZPOCET
|  |  | Součet |  |  |  | 181.73 | [15 empty] | VV | 2 | 4 | -1 | 1 | ROZPOCET
|  |  | 181,73*13 'Přepočtené koeficientem množství |  |  |  | 2362.49 | [15 empty] | VV | 2 | 2 | 0 | 1 | ROZPOCET
19 | K | 171201201 | Uložení sypaniny na skládky |  |  | m3 | 181.73 |  |  | 0 |  | CS ÚRS 2013 01 |  |  | základní |  |  | 0 | 0 | 0 | 0 | 4 | K | 2 |  |  |  | ROZPOCET | 0 | 0 | 0 | 0 | 0 | 1 | 0 | 4 | 486718932
|  |  | Uložení sypaniny na skládky | [19 empty] | PP | 2
|  |  | "výkop - chodník"154 |  |  |  | 154 | [15 empty] | VV | 2 | 2 | -1 | 0 | ROZPOCET
|  |  | "výkop - autobus. zastávka"3,9 |  |  |  | 3.9 | [15 empty] | VV | 2 | 2 | -1 | 0 | ROZPOCET
|  |  | "výkop - úč. kom. v km 0,400"14,8 |  |  |  | 14.8 | [15 empty] | VV | 2 | 2 | -1 | 0 | ROZPOCET
|  |  | "výkop u nadzem. hydrantu v zú"1,5*0,6*1,5 |  |  |  | 1.35 | [15 empty] | VV | 2 | 2 | -1 | 0 | ROZPOCET
|  |  | "sejmutí drnu tl. 0,1m" (48+16,3+12,5)*0,1 |  |  |  | 7.68 | [15 empty] | VV | 2 | 2 | -1 | 0 | ROZPOCET
|  |  | Součet |  |  |  | 181.73 | [15 empty] | VV | 2 | 4 | -1 | 1 | ROZPOCET
20 | K | 171201211 | Poplatek za uložení odpadu ze sypaniny na skládce (skládkovné) |  |  | t | 363.46 |  |  | 0 |  | CS ÚRS 2013 01 |  |  | základní |  |  | 0 | 0 | 0 | 0 | 4 | K | 2 |  |  |  | ROZPOCET | 0 | 0 | 0 | 0 | 0 | 1 | 0 | 4 | 1966020006
|  |  | Poplatek za uložení odpadu ze sypaniny na skládce (skládkovné) | [19 empty] | PP | 2
|  |  | "výkop - chodník"154*2 |  |  |  | 308 | [15 empty] | VV | 2 | 2 | -1 | 0 | ROZPOCET
|  |  | "výkop - autobus. zastávka"3,9*2 |  |  |  | 7.8 | [15 empty] | VV | 2 | 2 | -1 | 0 | ROZPOCET
|  |  | "výkop - úč. kom. v km 0,400"14,8*2 |  |  |  | 29.6 | [15 empty] | VV | 2 | 2 | -1 | 0 | ROZPOCET
|  |  | "výkop u nadzem. hydrantu v zú"1,5*0,6*1,5*2 |  |  |  | 2.7 | [15 empty] | VV | 2 | 2 | -1 | 0 | ROZPOCET
|  |  | "sejmutí drnu tl. 0,1m" (48+16,3+12,5)*0,1*2 |  |  |  | 15.36 | [15 empty] | VV | 2 | 2 | -1 | 0 | ROZPOCET
|  |  | Součet |  |  |  | 363.46 | [15 empty] | VV | 2 | 4 | -1 | 1 | ROZPOCET
21 | K | 181301101 | Rozprostření ornice tl vrstvy do 100 mm pl do 500 m2 v rovině nebo ve svahu do 1:5 |  |  | m2 | 123 |  |  | 0 |  |  |  |  | základní |  |  | 0 | 0 | 0 | 0 | 4 | K | 2 |  |  |  | ROZPOCET | 0 | 0 | 0 | 0 | 0 | 1 | 0 | 4 | -547419339
|  |  | Rozprostření ornice tl vrstvy do 100 mm pl do 500 m2 v rovině nebo ve svahu do 1:5 | [19 empty] | PP | 2
|  |  | "ohumusování" 123 |  |  |  | 123 | [15 empty] | VV | 2 | 2 | -1 | 1 | ROZPOCET
22 | M | 10371500R | směs ornice a zahradnického substrátu v poměru 1:1 |  |  | m3 | 12.3 |  |  | 0 |  |  |  |  | základní |  |  | 0.6 | 7.38 | 0 | 0 | 8 | M | 2 |  |  |  | ROZPOCET | 0 | 0 | 0 | 0 | 0 | 1 | 0 | 4 | -2066743313
|  |  | směs ornice a zahradnického substrátu v poměru 1:1 | [19 empty] | PP | 2
|  |  | 123*0,1 |  |  |  | 12.3 | [15 empty] | VV | 2 | 2 | -1 | 1 | ROZPOCET
23 | K | 183403114 | Obdělání půdy kultivátorováním v rovině a svahu do 1:5 |  |  | m2 | 123 |  |  | 0 |  |  |  |  | základní |  |  | 0 | 0 | 0 | 0 | 4 | K | 2 |  |  |  | ROZPOCET | 0 | 0 | 0 | 0 | 0 | 1 | 0 | 4 | 181031234
|  |  | Obdělání půdy kultivátorováním v rovině a svahu do 1:5 | [19 empty] | PP | 2
|  |  | 123 |  |  |  | 123 | [15 empty] | VV | 2 | 2 | -1 | 0 | ROZPOCET
|  |  | Součet |  |  |  | 123 | [15 empty] | VV | 2 | 4 | -1 | 1 | ROZPOCET
24 | K | 183403152 | Obdělání půdy vláčením v rovině a svahu do 1:5 |  |  | m2 | 123 |  |  | 0 |  |  |  |  | základní |  |  | 0 | 0 | 0 | 0 | 4 | K | 2 |  |  |  | ROZPOCET | 0 | 0 | 0 | 0 | 0 | 1 | 0 | 4 | 2063095279
|  |  | Obdělání půdy vláčením v rovině a svahu do 1:5 | [19 empty] | PP | 2
|  |  | 123 |  |  |  | 123 | [15 empty] | VV | 2 | 2 | -1 | 0 | ROZPOCET
|  |  | Součet |  |  |  | 123 | [15 empty] | VV | 2 | 4 | -1 | 1 | ROZPOCET
25 | K | 183403161 | Obdělání půdy válením v rovině a svahu do 1:5 |  |  | m2 | 123 |  |  | 0 |  |  |  |  | základní |  |  | 0 | 0 | 0 | 0 | 4 | K | 2 |  |  |  | ROZPOCET | 0 | 0 | 0 | 0 | 0 | 1 | 0 | 4 | 449128423
|  |  | Obdělání půdy válením v rovině a svahu do 1:5 | [19 empty] | PP | 2
|  |  | 123 |  |  |  | 123 | [15 empty] | VV | 2 | 2 | -1 | 0 | ROZPOCET
|  |  | Součet |  |  |  | 123 | [15 empty] | VV | 2 | 4 | -1 | 1 | ROZPOCET
26 | K | 184807111 | Zřízení ochrany stromu bedněním |  |  | m2 | 2.52 |  |  | 0 |  | CS ÚRS 2013 01 |  |  | základní |  |  | 0.0094 | 0.023688 | 0 | 0 | 4 | K | 2 |  |  |  | ROZPOCET | 0 | 0 | 0 | 0 | 0 | 1 | 0 | 4 | 1389434692
|  |  | Zřízení ochrany stromu bedněním | [19 empty] | PP | 2
|  |  | "vč. materiálu, bednění do v=2,0m, 1 ks strom, prum. 40cm"1,26*2 |  |  |  | 2.52 | [15 empty] | VV | 2 | 2 | -1 | 1 | ROZPOCET
27 | K | 184807112 | Odstranění ochrany stromu bedněním |  |  | m2 | 2.52 |  |  | 0 |  | CS ÚRS 2013 01 |  |  | základní |  |  | 0 | 0 | 0 | 0 | 4 | K | 2 |  |  |  | ROZPOCET | 0 | 0 | 0 | 0 | 0 | 1 | 0 | 4 | 882944104
|  |  | Odstranění ochrany stromu bedněním | [19 empty] | PP | 2
| 2 - Zakládání | [8 empty] | 0 | [6 empty] | 0 |  | 1.5897 |  | 0 | 1 | D | 1 |  |  |  | ROZPOCET | [6 empty] | 0
28 | K | 275313811 | Základové patky z betonu tř. C 25/30 |  |  | m3 | 0.648 |  |  | 0 |  | CS ÚRS 2013 01 |  |  | základní |  |  | 2.4533 | 1.5897 | 0 | 0 | 4 | K | 2 |  |  |  | ROZPOCET | 0 | 0 | 0 | 0 | 0 | 1 | 0 | 4 | 281318124
|  |  | Základy z betonu prostého patky a bloky z betonu kamenem neprokládaného tř. C 25/30 | [19 empty] | PP | 2
|  |  | "betonové patky k plotovým sloupkům" 0,3*0,3*0,8*8 |  |  |  | 0.576 | [15 empty] | VV | 2 | 2 | -1 | 0 | ROZPOCET
|  |  | "betonová patka odp. koše"0,3*0,3*0,8*1 |  |  |  | 0.072 | [15 empty] | VV | 2 | 2 | -1 | 0 | ROZPOCET
|  |  | Součet |  |  |  | 0.648 | [15 empty] | VV | 2 | 4 | -1 | 1 | ROZPOCET
| 3 - Svislé a kompletní konstrukce | [8 empty] | 0 | [6 empty] | 0 |  | 13.1664 |  | 0 | 1 | D | 1 |  |  |  | ROZPOCET | [6 empty] | 0
29 | K | 338171123 | Osazování sloupků a vzpěr plotových ocelových v 2,6 m se zabetonováním |  |  | kus | 8 |  |  | 0 |  | CS ÚRS 2013 01 |  |  | základní |  |  | 0.17489 | 1.3991 | 0 | 0 | 4 | K | 2 |  |  |  | ROZPOCET | 0 | 0 | 0 | 0 | 0 | 1 | 0 | 4 | 632565725
|  |  | Osazování sloupků a vzpěr plotových ocelových trubkových nebo profilovaných výšky do 2,60 m se zabetonováním (tř. C 25/30) do 0,08 m3 do připravených jamek | [19 empty] | PP | 2
30 | M | 553422540 | sloupek plotový průběžný pozinkovaný a komaxitový 2250/38x1,5 mm |  |  | kus | 6 |  |  | 0 |  | CS ÚRS 2013 01 |  |  | základní |  |  | 0.0032 | 0.0192 | 0 | 0 | 8 | M | 2 |  |  |  | ROZPOCET | 0 | 0 | 0 | 0 | 0 | 1 | 0 | 4 | 2012404759
|  |  | příslušenství stavební kovové sloupky plotové pozinkované a komaxitové průběžný 38x1,5 mm včetně čepičky, úchytek 2250 mm | [19 empty] | PP | 2
31 | M | 553422620 | sloupek plotový koncový pozinkovaný a komaxitový 2350/48x1,5 mm |  |  | kus | 2 |  |  | 0 |  | CS ÚRS 2013 01 |  |  | základní |  |  | 0.0053 | 0.0106 | 0 | 0 | 8 | M | 2 |  |  |  | ROZPOCET | 0 | 0 | 0 | 0 | 0 | 1 | 0 | 4 | -228753646
|  |  | příslušenství stavební kovové sloupky plotové pozinkované a komaxitové koncový + rohový 48x1,5 mm včetně čepičky, úchytek 2250 mm | [19 empty] | PP | 2
32 | K | 34827000R | Oprava stáv. plot. podezdívek |  |  | m2 | 59.325 |  |  | 0 |  |  |  |  | základní |  |  | 0.19705 | 11.69 | 0 | 0 | 4 | K | 2 |  |  |  | ROZPOCET | 0 | 0 | 0 | 0 | 0 | 1 | 0 | 4 | 951590164
|  |  | Plotová zeď tl 150 mm z betonových tvarovek hladkých přírodních na MC včetně spárování | [19 empty] | PP | 2
|  |  | "oprava stáv. plot. podezdívek, předpoklad 15% zcelk. délky"0,15*395,5 |  |  |  | 59.325 | [15 empty] | VV | 2 | 2 | -1 | 1 | ROZPOCET
33 | K | 348401130 | Osazení oplocení ze strojového pletiva s napínacími dráty výšky do 2,0 m do 15° sklonu svahu |  |  | m | 24 |  |  | 0 |  | CS ÚRS 2013 01 |  |  | základní |  |  | 0 | 0 | 0 | 0 | 4 | K | 2 |  |  |  | ROZPOCET | 0 | 0 | 0 | 0 | 0 | 1 | 0 | 4 | 248349295
|  |  | Osazení oplocení ze strojového pletiva s napínacími dráty do 15 st. sklonu svahu, výšky přes 1,6 do 2,0 m | [19 empty] | PP | 2
|  |  | "oplocení v km 0,100, u RD č.p. 151"24 |  |  |  | 24 | [15 empty] | VV | 2 | 2 | -1 | 1 | ROZPOCET
34 | M | 313247560 | pletivo drátěné se čtvercovými oky pozinkované 11343 50 x 2,24 x 1600 mm |  |  | m | 24 |  |  | 0 |  | CS ÚRS 2013 01 |  |  | základní |  |  | 0.00198 | 0.04752 | 0 | 0 | 8 | M | 2 |  |  |  | ROZPOCET | 0 | 0 | 0 | 0 | 0 | 1 | 0 | 4 | -1915501053
|  |  | sítě drátěné z neušlechtilých ocelí tříd 10 a 11, povrch pozinkovaný pletivo drátěné se čtvercovými oky ČSN 15 3153, se zapletenými kraji, drát ocelový pozinkovaný, jakost oceli 11 343 rozměr oka D drátu šířka 50 mm 2,24 mm 160 cm | [19 empty] | PP | 2
| 4 - Vodorovné konstrukce | [8 empty] | 0 | [6 empty] | 0 |  | 0 |  | 0 | 1 | D | 1 |  |  |  | ROZPOCET | [6 empty] | 0
35 | K | 452313131 | Podkladní bloky z betonu prostého tř. C 12/15 otevřený výkop |  |  | m3 | 0.04 |  |  | 0 |  | CS ÚRS 2013 01 |  |  | základní |  |  | 0 | 0 | 0 | 0 | 4 | K | 2 |  |  |  | ROZPOCET | 0 | 0 | 0 | 0 | 0 | 1 | 0 | 4 | -1792518197
|  |  | Podkladní a zajišťovací konstrukce z betonu prostého v otevřeném výkopu bloky pro potrubí z betonu tř. C 12/15 | [19 empty] | PP | 2
|  |  | "podkladní beton pod patkové koleno u hydrantu"0,04 |  |  |  | 0.04 | [15 empty] | VV | 2 | 2 | -1 | 1 | ROZPOCET
| 5 - Komunikace | [8 empty] | 0 | [6 empty] | 0 |  | 335.3181 |  | 0 | 1 | D | 1 |  |  |  | ROZPOCET | [6 empty] | 0
36 | K | 564861111 | Podklad ze štěrkodrtě ŠD tl 200 mm |  |  | m2 | 214.5 |  |  | 0 |  | CS ÚRS 2013 01 |  |  | základní |  |  | 0 | 0 | 0 | 0 | 4 | K | 2 |  |  |  | ROZPOCET | 0 | 0 | 0 | 0 | 0 | 1 | 0 | 4 | 2057231803
|  |  | Podklad ze štěrkodrtě ŠD tl 200 mm | [19 empty] | PP | 2
|  |  | "účel. komunikace v km 0,400" 87,5 |  |  |  | 87.5 | [15 empty] | VV | 2 | 2 | -1 | 0 | ROZPOCET
|  |  | "vjezdy k nemovitostem"127 |  |  |  | 127 | [15 empty] | VV | 2 | 2 | -1 | 0 | ROZPOCET
|  |  | Součet |  |  |  | 214.5 | [15 empty] | VV | 2 | 4 | -1 | 1 | ROZPOCET
37 | K | 565155111 | Asfaltový beton vrstva podkladní ACP 16 (obalované kamenivo OKS) tl 70 mm š do 3 m |  |  | m2 | 214.5 |  |  | 0 |  | CS ÚRS 2013 01 |  |  | základní |  |  | 0 | 0 | 0 | 0 | 4 | K | 2 |  |  |  | ROZPOCET | 0 | 0 | 0 | 0 | 0 | 1 | 0 | 4 | -1910446868
|  |  | Asfaltový beton vrstva podkladní ACP 16 (obalované kamenivo OKS) tl 70 mm š do 3 m | [19 empty] | PP | 2
|  |  | "účel. komunikace v km 0,400" 87,5 |  |  |  | 87.5 | [15 empty] | VV | 2 | 2 | -1 | 0 | ROZPOCET
|  |  | "vjezdy k nemovitostem"127 |  |  |  | 127 | [15 empty] | VV | 2 | 2 | -1 | 0 | ROZPOCET
[7 empty] | 0 | [15 empty] | VV | 2 | 2 | -1 | 0 | ROZPOCET
|  |  | Součet |  |  |  | 214.5 | [15 empty] | VV | 2 | 4 | -1 | 1 | ROZPOCET
38 | K | 567122112 | Podklad z kameniva zpevněného cementem KSC I tl 130 mm |  |  | m2 | 87.5 |  |  | 0 |  | CS ÚRS 2013 01 |  |  | základní |  |  | 0 | 0 | 0 | 0 | 4 | K | 2 |  |  |  | ROZPOCET | 0 | 0 | 0 | 0 | 0 | 1 | 0 | 4 | 1296188247
|  |  | Podklad z kameniva zpevněného cementem KSC I tl 130 mm | [19 empty] | PP | 2
|  |  | "účel. komunikace v km 0,400" 87,5 |  |  |  | 87.5 | [15 empty] | VV | 2 | 2 | -1 | 0 | ROZPOCET
|  |  | Součet |  |  |  | 87.5 | [15 empty] | VV | 2 | 4 | -1 | 1 | ROZPOCET
39 | K | 573111113 | Postřik živičný infiltrační s posypem z asfaltu množství 1,5 kg/m2 |  |  | m2 | 214.5 |  |  | 0 |  | CS ÚRS 2013 01 |  |  | základní |  |  | 0.00652 | 1.3985 | 0 | 0 | 4 | K | 2 |  |  |  | ROZPOCET | 0 | 0 | 0 | 0 | 0 | 1 | 0 | 4 | -1079226811
|  |  | Postřik živičný infiltrační s posypem z asfaltu množství 1,5 kg/m2 | [19 empty] | PP | 2
|  |  | "účel. komunikace v km 0,400" 87,5 |  |  |  | 87.5 | [15 empty] | VV | 2 | 2 | -1 | 0 | ROZPOCET
|  |  | "vjezdy k nemovitostem"127 |  |  |  | 127 | [15 empty] | VV | 2 | 2 | -1 | 0 | ROZPOCET
|  |  | Součet |  |  |  | 214.5 | [15 empty] | VV | 2 | 4 | -1 | 1 | ROZPOCET
40 | K | 573211111 | Postřik živičný spojovací z asfaltu v množství do 0,70 kg/m2 |  |  | m2 | 222 |  |  | 0 |  | CS ÚRS 2013 01 |  |  | základní |  |  | 0.00061 | 0.13542 | 0 | 0 | 4 | K | 2 |  |  |  | ROZPOCET | 0 | 0 | 0 | 0 | 0 | 1 | 0 | 4 | 63260335
|  |  | Postřik živičný spojovací z asfaltu v množství do 0,70 kg/m2 | [19 empty] | PP | 2
|  |  | "spojovací postřik 0,5kg/m2" | [19 empty] | VV | 2 | 1 | -1 | 0 | ROZPOCET
|  |  | "plocha v ZU, napojení na Družební"7,5 |  |  |  | 7.5 | [15 empty] | VV | 2 | 2 | -1 | 0 | ROZPOCET
|  |  | "účel. komunikace v km 0,400" 87,5 |  |  |  | 87.5 | [15 empty] | VV | 2 | 2 | -1 | 0 | ROZPOCET
|  |  | "vjezdy k nemovitostem"127 |  |  |  | 127 | [15 empty] | VV | 2 | 2 | -1 | 0 | ROZPOCET
|  |  | Součet |  |  |  | 222 | [15 empty] | VV | 2 | 4 | -1 | 1 | ROZPOCET
41 | K | 577134111 | Asfaltový beton vrstva obrusná ACO 11 (ABS) tř. I tl 40 mm š do 3 m z nemodifikovaného asfaltu |  |  | m2 | 222 |  |  | 0 |  | CS ÚRS 2013 01 |  |  | základní |  |  | 0 | 0 | 0 | 0 | 4 | K | 2 |  |  |  | ROZPOCET | 0 | 0 | 0 | 0 | 0 | 1 | 0 | 4 | -1458130303
|  |  | Asfaltový beton vrstva obrusná ACO 11 (ABS) tř. I tl 40 mm š do 3 m z nemodifikovaného asfaltu | [19 empty] | PP | 2
|  |  | "plocha v ZU, napojení na Družební"7,5 |  |  |  | 7.5 | [15 empty] | VV | 2 | 2 | -1 | 0 | ROZPOCET
|  |  | "účel. komunikace v km 0,400" 87,5 |  |  |  | 87.5 | [15 empty] | VV | 2 | 2 | -1 | 0 | ROZPOCET
|  |  | "vjezdy k nemovitostem"127 |  |  |  | 127 | [15 empty] | VV | 2 | 2 | -1 | 0 | ROZPOCET
|  |  | Součet |  |  |  | 222 | [15 empty] | VV | 2 | 4 | -1 | 1 | ROZPOCET
42 | K | 596211111 | Kladení zámkové dlažby komunikací pro pěší tl 60 mm skupiny A pl do 100 m2 |  |  | m2 | 1095.1 |  |  | 0 |  | CS ÚRS 2013 01 |  |  | základní |  |  | 0.08425 | 92.2622 | 0 | 0 | 4 | K | 2 |  |  |  | ROZPOCET | 0 | 0 | 0 | 0 | 0 | 1 | 0 | 4 | 494489103
|  |  | Kladení dlažby z betonových zámkových dlaždic komunikací pro pěší s ložem z kameniva těženého nebo drceného tl. do 40 mm, s vyplněním spár s dvojitým hutněním, vibrováním a se smetením přebytečného materiálu na krajnici tl. 60 mm skupiny A, pro plochy přes 50 do 100 m2 | [19 empty] | PP | 2
|  |  | "kladení dlažby po částech, cca 75m2" | [19 empty] | VV | 2 | 1 | -1 | 0 | ROZPOCET
|  |  | "ZD ŠEDÁ - chodník, tl. 0,06m"1020,5 |  |  |  | 1020.5 | [15 empty] | VV | 2 | 2 | -1 | 0 | ROZPOCET
|  |  | "ZD ŠEDÁ- autobus nástupiště, tl. 0,06m"43 |  |  |  | 43 | [15 empty] | VV | 2 | 2 | -1 | 0 | ROZPOCET
|  |  | "ZD ČERVENÁ- autobus nástupiště, tl. 0,06m"6 |  |  |  | 6 | [15 empty] | VV | 2 | 2 | -1 | 0 | ROZPOCET
|  |  | "ZD ŠEDÁ - vstupy na straně bez chodníku"6,2 |  |  |  | 6.2 | [15 empty] | VV | 2 | 2 | -1 | 0 | ROZPOCET
|  |  | "ZD ČERVENÁ-slepecká"19,4 |  |  |  | 19.4 | [15 empty] | VV | 2 | 2 | -1 | 0 | ROZPOCET
|  |  | Součet |  |  |  | 1095.1 | [15 empty] | VV | 2 | 4 | -1 | 1 | ROZPOCET
43 | M | 592453080 | dlažba 20 x 10 x 6 cm přírodní |  |  | m2 | 1069.7 |  |  | 0 |  | CS ÚRS 2013 01 |  |  | základní |  |  | 0.131 | 140.1307 | 0 | 0 | 8 | M | 2 |  |  |  | ROZPOCET | 0 | 0 | 0 | 0 | 0 | 1 | 0 | 4 | 1954761740
|  |  | "ZD ŠEDÁ" 1020,5+43+6,2 |  |  |  | 1069.7 | [15 empty] | VV | 2 | 2 | -1 | 1 | ROZPOCET
44 | M | 592452680 | dlažba 20 x 10 x 6 cm barevná |  |  | m2 | 6 |  |  | 0 |  | CS ÚRS 2013 01 |  |  | základní |  |  | 0.131 | 0.786 | 0 | 0 | 8 | M | 2 |  |  |  | ROZPOCET | 0 | 0 | 0 | 0 | 0 | 1 | 0 | 4 | -397429197
|  |  | "ZD ČERVENÁ"6 |  |  |  | 6 | [15 empty] | VV | 2 | 2 | -1 | 1 | ROZPOCET
45 | M | 592452670 | dlažba pro nevidomé 20 x 10 x 6 cm barevná |  |  | m2 | 19.4 |  |  | 0 |  | CS ÚRS 2013 01 |  |  | základní |  |  | 0.131 | 2.5414 | 0 | 0 | 8 | M | 2 |  |  |  | ROZPOCET | 0 | 0 | 0 | 0 | 0 | 1 | 0 | 4 | -1713488952
|  |  | "ZD slepecká ČERVENÁ"19,4 |  |  |  | 19.4 | [15 empty] | VV | 2 | 2 | -1 | 1 | ROZPOCET
46 | K | 596211211 | Kladení zámkové dlažby komunikací pro pěší tl 80 mm skupiny A pl do 100 m2 |  |  | m2 | 390.2 |  |  | 0 |  | CS ÚRS 2013 01 |  |  | základní |  |  | 0.08565 | 33.4206 | 0 | 0 | 4 | K | 2 |  |  |  | ROZPOCET | 0 | 0 | 0 | 0 | 0 | 1 | 0 | 4 | 1061161730
|  |  | Kladení dlažby z betonových zámkových dlaždic komunikací pro pěší s ložem z kameniva těženého nebo drceného tl. do 40 mm, s vyplněním spár s dvojitým hutněním, vibrováním a se smetením přebytečného materiálu na krajnici tl. 80 mm skupiny A, pro plochy přes 50 do 100 m2 | [19 empty] | PP | 2
47 | M | 592452660 | dlažba 20 x 10 x 8 cm barevná |  |  | m2 | 298.6 |  |  | 0 |  | CS ÚRS 2013 01 |  |  | základní |  |  | 0.176 | 52.5536 | 0 | 0 | 8 | M | 2 |  |  |  | ROZPOCET | 0 | 0 | 0 | 0 | 0 | 1 | 0 | 4 | -1607028973
|  |  | "ZD ČERVENÁ v místech vjezdů"270,6+28 |  |  |  | 298.6 | [15 empty] | VV | 2 | 2 | -1 | 1 | ROZPOCET
48 | M | 59245267R | dlažba pro nevidomé 20 x 10 x 8 cm barevná |  |  | m2 | 91.6 |  |  | 0 |  |  |  |  | základní |  |  | 0.131 | 11.9996 | 0 | 0 | 8 | M | 2 |  |  |  | ROZPOCET | 0 | 0 | 0 | 0 | 0 | 1 | 0 | 4 | -456378874
|  |  | "ZD slepecká ČERVENÁ v místech vjezdu"91,6 |  |  |  | 91.6 | [15 empty] | VV | 2 | 2 | -1 | 1 | ROZPOCET
49 | K | 599141111 | Vyplnění spár mezi silničními dílci živičnou zálivkou |  |  | m | 25 |  |  | 0 |  | CS ÚRS 2013 01 |  |  | základní |  |  | 0.0036 | 0.09 | 0 | 0 | 4 | K | 2 |  |  |  | ROZPOCET | 0 | 0 | 0 | 0 | 0 | 1 | 0 | 4 | 1297472658
|  |  | Vyplnění spár mezi silničními dílci živičnou zálivkou | [19 empty] | PP | 2
|  |  | "asfaltová zálivka" | [19 empty] | VV | 2 | 1 | -1 | 0 | ROZPOCET
|  |  | "v místech napojení" 25 |  |  |  | 25 | [15 empty] | VV | 2 | 2 | -1 | 1 | ROZPOCET
|  |  | Součet |  |  |  | 25 | [15 empty] | VV | 2 | 4 | -1 | 0 | ROZPOCET
| 8 - Trubní vedení | [8 empty] | 0 | [6 empty] | 0 |  | 14.1422 |  | 0 | 1 | D | 1 |  |  |  | ROZPOCET | [6 empty] | 0
50 | K | 857241131 | Montáž litinových tvarovek jednoosých hrdlových otevřený výkop s integrovaným těsněním DN 80 |  |  | kus | 3 |  |  | 0 |  | CS ÚRS 2013 01 |  |  | základní |  |  | 0 | 0 | 0 | 0 | 4 | K | 2 |  |  |  | ROZPOCET | 0 | 0 | 0 | 0 | 0 | 1 | 0 | 4 | -1429552343
|  |  | Montáž litinových tvarovek na potrubí litinovém tlakovém jednoosých na potrubí z trub hrdlových v otevřeném výkopu, kanálu nebo v šachtě s integrovaným těsněním DN 80 | [19 empty] | PP | 2
51 | M | 552540620 | koleno přírubové z tvárné litiny,práškový epoxid, tl.250µm s hrdlem a patkou DN 80 mm |  |  | kus | 1 |  |  | 0 |  | CS ÚRS 2013 01 |  |  | základní |  |  | 0.0132 | 0.0132 | 0 | 0 | 8 | M | 2 |  |  |  | ROZPOCET | 0 | 0 | 0 | 0 | 0 | 1 | 0 | 4 | -498300
52 | M | 552522310 | trouba přírubová TP-DN 80 PN 10-16-25-40 TT L=1,0 m |  |  | kus | 1 |  |  | 0 |  | CS ÚRS 2013 01 |  |  | základní |  |  | 0.0259 | 0.0259 | 0 | 0 | 8 | M | 2 |  |  |  | ROZPOCET | 0 | 0 | 0 | 0 | 0 | 1 | 0 | 4 | 1555987721
|  |  | trouby a tvarovky litinové tlakové trouby litinové přírubové (TP) trouba přírubová TP - TT TP-DN 80 PN 10-16-25-40 TT L=1,0 m | [19 empty] | PP | 2
53 | M | 552522280 | trouba přírubová TP-DN 80 PN 10-16-25-40 TT L=0,5 m |  |  | kus | 1 |  |  | 0 |  | CS ÚRS 2013 01 |  |  | základní |  |  | 0.0196 | 0.0196 | 0 | 0 | 8 | M | 2 |  |  |  | ROZPOCET | 0 | 0 | 0 | 0 | 0 | 1 | 0 | 4 | -156553398
|  |  | trouby a tvarovky litinové tlakové trouby litinové přírubové (TP) trouba přírubová TP - TT TP-DN 80 PN 10-16-25-40 TT L=0,5 m | [19 empty] | PP | 2
54 | K | 857311131 | Montáž litinových tvarovek jednoosých hrdlových otevřený výkop s integrovaným těsněním DN 150 |  |  | kus | 3 |  |  | 0 |  | CS ÚRS 2013 01 |  |  | základní |  |  | 0 | 0 | 0 | 0 | 4 | K | 2 |  |  |  | ROZPOCET | 0 | 0 | 0 | 0 | 0 | 1 | 0 | 4 | 1955140404
|  |  | Montáž litinových tvarovek na potrubí litinovém tlakovém jednoosých na potrubí z trub hrdlových v otevřeném výkopu, kanálu nebo v šachtě s integrovaným těsněním DN 150 | [19 empty] | PP | 2
|  |  | "viz kladečské schema, C-SO121.06"2+1 |  |  |  | 3 | [15 empty] | VV | 2 | 2 | -1 | 1 | ROZPOCET
55 | M | 552613180R | spojka jištěná v tahu s přírubou TLT DN 150 |  |  | kus | 2 |  |  | 0 |  |  |  |  | základní |  |  | 0.00041 | 0.00082 | 0 | 0 | 8 | M | 2 |  |  |  | ROZPOCET | 0 | 0 | 0 | 0 | 0 | 1 | 0 | 4 | 1688463481
|  |  | rozvody trubkové systémové systém mapress - lisované spoje mapress - ušlechtilá ocel - pro rozvody pitné vody a plynu fitinky k zalisování - ušlechtilá ocel - pro rozvody pitné vody nátrubky DN 65 | [19 empty] | PP | 2
56 | M | 552535270 | tvarovka přírubová litinová s přírubovou odbočkou,práškový epoxid, tl.250µm T-kus DN 150/80 mm |  |  | kus | 1 |  |  | 0 |  | CS ÚRS 2013 01 |  |  | základní |  |  | 0.0276 | 0.0276 | 0 | 0 | 8 | M | 2 |  |  |  | ROZPOCET | 0 | 0 | 0 | 0 | 0 | 1 | 0 | 4 | 367641517
|  |  | trouby a tvarovky litinové tlakové přírubové odbočky zn. T tvarovka přírubová s přírubuvou odbočkou zn.T tvárná litina dle ČSN EN 545 uvnitř i vně: práškový epoxid dle GSK-RAL, min. tl. 250 µm DN 150/80 | [19 empty] | PP | 2
57 | K | 891241111 | Montáž vodovodních šoupátek otevřený výkop DN 80 |  |  | kus | 1 |  |  | 0 |  | CS ÚRS 2013 01 |  |  | základní |  |  | 0.0008 | 0.0008 | 0 | 0 | 4 | K | 2 |  |  |  | ROZPOCET | 0 | 0 | 0 | 0 | 0 | 1 | 0 | 4 | -1450148260
|  |  | Montáž vodovodních armatur na potrubí šoupátek v otevřeném výkopu nebo v šachtách s osazením zemní soupravy (bez poklopů) DN 80 | [19 empty] | PP | 2
58 | M | 422211160 | šoupátko s přírubami, voda, DN 80 mm PN 16 |  |  | kus | 1 |  |  | 0 |  | CS ÚRS 2013 01 |  |  | základní |  |  | 0.01847 | 0.01847 | 0 | 0 | 8 | M | 2 |  |  |  | ROZPOCET | 0 | 0 | 0 | 0 | 0 | 1 | 0 | 4 | -1956226435
|  |  | šoupátka do PN 40 šoupátka z tvárné litiny GGG 400 - DIN 1693 šoupátka s přírubami krátká pitná voda, neagresívní odpadní voda DN 80 mm PN 16 | [19 empty] | PP | 2
59 | K | 891247211 | Montáž hydrantů nadzemních DN 80 |  |  | kus | 1 |  |  | 0 |  | CS ÚRS 2013 01 |  |  | základní |  |  | 0.00034 | 0.00034 | 0 | 0 | 4 | K | 2 |  |  |  | ROZPOCET | 0 | 0 | 0 | 0 | 0 | 1 | 0 | 4 | -1242992939
|  |  | Montáž vodovodních armatur na potrubí hydrantů nadzemních DN 80 | [19 empty] | PP | 2
60 | K | 899331111 | Výšková úprava uličního vstupu nebo vpusti do 200 mm zvýšením poklopu |  |  | kus | 2 |  |  | 0 |  | CS ÚRS 2013 01 |  |  | základní |  |  | 0.4208 | 0.8416 | 0 | 0 | 4 | K | 2 |  |  |  | ROZPOCET | 0 | 0 | 0 | 0 | 0 | 1 | 0 | 4 | 1408489166
|  |  | Výšková úprava uličního vstupu nebo vpusti do 200 mm zvýšením poklopu | [19 empty] | PP | 2
|  |  | "výšková úprava šachet kanalizace"2 |  |  |  | 2 | [15 empty] | VV | 2 | 2 | -1 | 1 | ROZPOCET
61 | K | 899401112 | Osazení poklopů litinových šoupátkových |  |  | kus | 1 |  |  | 0 |  | CS ÚRS 2013 01 |  |  | základní |  |  | 0.115 | 0.115 | 0 | 0 | 4 | K | 2 |  |  |  | ROZPOCET | 0 | 0 | 0 | 0 | 0 | 1 | 0 | 4 | -61310819
|  |  | Osazení poklopů litinových šoupátkových | [19 empty] | PP | 2
62 | M | 422913520 | poklop litinový typ 504-šoupátkový |  |  | kus | 1 |  |  | 0 |  | CS ÚRS 2013 01 |  |  | základní |  |  | 0.0133 | 0.0133 | 0 | 0 | 8 | M | 2 |  |  |  | ROZPOCET | 0 | 0 | 0 | 0 | 0 | 1 | 0 | 4 | 512649748
|  |  | díly (sestavy) k armaturám průmyslovým poklopy litinové, GG-20 typ 504 - šoupátkový | [19 empty] | PP | 2
63 | K | 899431111 | Výšková úprava uličního vstupu nebo vpusti do 200 mm zvýšením krycího hrnce, šoupěte nebo hydrantu |  |  | kus | 42 |  |  | 0 |  | CS ÚRS 2013 01 |  |  | základní |  |  | 0.31108 | 13.0654 | 0 | 0 | 4 | K | 2 |  |  |  | ROZPOCET | 0 | 0 | 0 | 0 | 0 | 1 | 0 | 4 | 1879567260
|  |  | Výšková úprava uličního vstupu nebo vpusti do 200 mm zvýšením krycího hrnce, šoupěte nebo hydrantu | [19 empty] | PP | 2
|  |  | "výšková úprava vodovodních šoupat"42 |  |  |  | 42 | [15 empty] | VV | 2 | 2 | -1 | 0 | ROZPOCET
|  |  | Součet |  |  |  | 42 | [15 empty] | VV | 2 | 4 | -1 | 1 | ROZPOCET
64 | K | 89971311R | Označník inž. sítě |  |  | kus | 1 |  |  | 0 |  |  |  |  | základní |  |  | 0.00016 | 0.00016 | 0 | 0 | 4 | K | 2 |  |  |  | ROZPOCET | 0 | 0 | 0 | 0 | 0 | 1 | 0 | 4 | 713970231
|  |  | Označník inž. sítě | [19 empty] | PP | 2
|  |  | "přeložení označníku plynu, vč. základu, sloupku"1 |  |  |  | 1 | [15 empty] | VV | 2 | 2 | -1 | 1 | ROZPOCET
| 9 - Ostatní konstrukce a práce-bourání | [8 empty] | 0 | [6 empty] | 0 |  | 156.834 |  | 3.589 | 1 | D | 1 |  |  |  | ROZPOCET | [6 empty] | 0
65 | K | 91451111R | Demontáž a zpětné osazení autobusového přístřešku |  |  | kus | 1 |  |  | 0 |  |  |  |  | základní |  |  | 0.10941 | 0.10941 | 0 | 0 | 4 | K | 2 |  |  |  | ROZPOCET | 0 | 0 | 0 | 0 | 0 | 1 | 0 | 4 | 336609488
66 | K | 916111123 | Osazení obruby z drobných kostek s boční opěrou do lože z betonu prostého |  |  | m | 36 |  |  | 0 |  | CS ÚRS 2013 01 |  |  | základní |  |  | 0.08978 | 3.2321 | 0 | 0 | 4 | K | 2 |  |  |  | ROZPOCET | 0 | 0 | 0 | 0 | 0 | 1 | 0 | 4 | -36311717
|  |  | Osazení obruby z drobných kostek s boční opěrou do lože z betonu prostého | [19 empty] | PP | 2
|  |  | "jednořádek z žulové kostky 100x100x100mm do bet.lože tl. 100mm"36 |  |  |  | 36 | [15 empty] | VV | 2 | 2 | -1 | 1 | ROZPOCET
67 | M | 583801100 | kostka dlažební drobná, žula, I.jakost, velikost 10 cm |  |  | t | 0.692 |  |  | 0 |  | CS ÚRS 2013 01 |  |  | základní |  |  | 1 | 0.692 | 0 | 0 | 8 | M | 2 |  |  |  | ROZPOCET | 0 | 0 | 0 | 0 | 0 | 1 | 0 | 4 | 256549217
|  |  | kostka dlažební drobná, žula, I.jakost, velikost 10 cm | [19 empty] | PP | 2
|  |  | "dlažební kostka "(36*0,1)/5,2 |  |  |  | 0.692 | [15 empty] | VV | 2 | 2 | -1 | 1 | ROZPOCET
68 | K | 916131113 | Osazení silničního obrubníku betonového ležatého s boční opěrou do lože z betonu prostého |  |  | m | 36 |  |  | 0 |  | CS ÚRS 2013 01 |  |  | základní |  |  | 0.20219 | 7.2788 | 0 | 0 | 4 | K | 2 |  |  |  | ROZPOCET | 0 | 0 | 0 | 0 | 0 | 1 | 0 | 4 | -231341825
|  |  | Osazení silničního obrubníku betonového ležatého s boční opěrou do lože z betonu prostého | [19 empty] | PP | 2
|  |  | "silniční oprubník KS3 130/250/500 do bet. lože tl. 100mm C25/30 XF2" 27,5+6,5+2 |  |  |  | 36 | [15 empty] | VV | 2 | 2 | -1 | 1 | ROZPOCET
69 | M | 583802110 | krajník silniční kamenný, žula, KS3 13x20 x 30-80 |  |  | m | 36 |  |  | 0 |  | CS ÚRS 2013 01 |  |  | základní |  |  | 0.065 | 2.34 | 0 | 0 | 8 | M | 2 |  |  |  | ROZPOCET | 0 | 0 | 0 | 0 | 0 | 1 | 0 | 4 | 1075270556
|  |  | krajník silniční kamenný, žula, KS3 13x20 x 30-80 | [19 empty] | PP | 2
70 | K | 9360000R | Zkrácení zábradlí v km 0,408 80 |  |  | kus | 1 |  |  | 0 |  |  |  |  | základní |  |  | 0.00951 | 0.00951 | 0 | 0 | 4 | K | 2 |  |  |  | ROZPOCET | 0 | 0 | 0 | 0 | 0 | 1 | 0 | 4 | 738615062
71 | K | 936104211 | Montáž odpadkového koše do betonové patky |  |  | kus | 1 |  |  | 0 |  | CS ÚRS 2013 01 |  |  | základní |  |  | 0.07287 | 0.07287 | 0 | 0 | 4 | K | 2 |  |  |  | ROZPOCET | 0 | 0 | 0 | 0 | 0 | 1 | 0 | 4 | 34207693
|  |  | Montáž odpadkového koše do betonové patky | [19 empty] | PP | 2
72 | M | 749101200 | koš odpadkový plastový, výška 84 cm, průměr 35 cm, obsah 50 l |  |  | kus | 1 |  |  | 0 |  | CS ÚRS 2013 01 |  |  | základní |  |  | 0.006 | 0.006 | 0 | 0 | 8 | M | 2 |  |  |  | ROZPOCET | 0 | 0 | 0 | 0 | 0 | 1 | 0 | 4 | -614829623
|  |  | koš odpadkový plastový PRIMA LINEA (možnost upevnění), výška 84 cm, průměr 35 cm, obsah 50 l | [19 empty] | PP | 2
73 | M | 141208670 | trubka ocelová bezešvá hladká kruhová 11353.1 D60,3 tl 3,2 mm |  |  | m | 1.5 |  |  | 0 |  | CS ÚRS 2013 01 |  |  | základní |  |  | 0.00451 | 0.006765 | 0 | 0 | 8 | M | 2 |  |  |  | ROZPOCET | 0 | 0 | 0 | 0 | 0 | 1 | 0 | 4 | 1947832790
|  |  | trubka ocelová bezešvá hladká kruhová 11353.1 D60,3 tl 3,2 mm | [19 empty] | PP | 2
|  |  | Poznámka k položce: Hmotnost: 4,506 kg/m | [19 empty] | P | 2
|  |  | "sloupky k odpadkovým košům"1*1,5 |  |  |  | 1.5 | [15 empty] | VV | 2 | 2 | -1 | 1 | ROZPOCET
74 | K | 966006132 | Odstranění značek dopravních nebo orientačních se sloupky s betonovými patkami |  |  | kus | 2 |  |  | 0 |  | CS ÚRS 2013 01 |  |  | základní |  |  | 0 | 0 | 0.082 | 0.164 | 4 | K | 2 |  |  |  | ROZPOCET | 0 | 0 | 0 | 0 | 0 | 1 | 0 | 4 | -592903501
|  |  | Odstranění značek dopravních nebo orientačních se sloupky s betonovými patkami | [19 empty] | PP | 2
|  |  | "stávající značky u park. stání v zú"1 |  |  |  | 1 | [15 empty] | VV | 2 | 2 | -1 | 0 | ROZPOCET
|  |  | "demontáž označníku autobusové zastávky v km 0,400 s uložením na meziskládku"1 |  |  |  | 1 | [15 empty] | VV | 2 | 2 | -1 | 0 | ROZPOCET
|  |  | Součet |  |  |  | 2 | [15 empty] | VV | 2 | 4 | -1 | 1 | ROZPOCET
75 | K | 914511112 | Montáž sloupku dopravních značek délky do 3,5 m s betonovým základem a patkou |  |  | kus | 1 |  |  | 0 |  | CS ÚRS 2013 01 |  |  | základní |  |  | 0.11241 | 0.11241 | 0 | 0 | 4 | K | 2 |  |  |  | ROZPOCET | 0 | 0 | 0 | 0 | 0 | 1 | 0 | 4 | -864693302
|  |  | Montáž sloupku dopravních značek délky do 3,5 m s betonovým základem a patkou | [19 empty] | PP | 2
|  |  | "zpětné osazení označníku autobusové zastávky"1 |  |  |  | 1 | [15 empty] | VV | 2 | 2 | -1 | 1 | ROZPOCET
|  |  | Součet |  |  |  | 1 | [15 empty] | VV | 2 | 4 | -1 | 0 | ROZPOCET
76 | K | 916231213 | Osazení chodníkového obrubníku betonového stojatého s boční opěrou do lože z betonu prostého |  |  | m | 492.85 |  |  | 0 |  | CS ÚRS 2013 01 |  |  | základní |  |  | 0.1295 | 63.8241 | 0 | 0 | 4 | K | 2 |  |  |  | ROZPOCET | 0 | 0 | 0 | 0 | 0 | 1 | 0 | 4 | 17910706
|  |  | Osazení chodníkového obrubníku betonového se zřízením lože, s vyplněním a zatřením spár cementovou maltou stojatého s boční opěrou z betonu prostého tř. C 12/15, do lože z betonu prostého téže značky | [19 empty] | PP | 2
77 | M | 592174110 | obrubník betonový chodníkový 100x8x20 cm |  |  | kus | 492.85 |  |  | 0 |  | CS ÚRS 2013 01 |  |  | základní |  |  | 0.036 | 17.7426 | 0 | 0 | 8 | M | 2 |  |  |  | ROZPOCET | 0 | 0 | 0 | 0 | 0 | 1 | 0 | 4 | -337306668
|  |  | "obrubník 80/200/1000 do bet. lože tl. 100mm C25/30 XF2 na chodníkové straně"48,1+5,4+22+56+13+53+29,2+47,5+6,3+1,5+20,5 |  |  |  | 302.5 | [15 empty] | VV | 2 | 2 | -1 | 0 | ROZPOCET
|  |  | 23,8+7,8+1,3+13,1+5,4+7,4+1,1+13+3,2+5,5+5,1 |  |  |  | 86.7 | [15 empty] | VV | 2 | 2 | -1 | 0 | ROZPOCET
|  |  | 18,2+1,2+11,3+10+16,5+23,6 |  |  |  | 80.8 | [15 empty] | VV | 2 | 2 | -1 | 0 | ROZPOCET
|  |  | "obrubník na levé straně v místech vjezdů"1,6+1,7+0,9+0,9+0,85+1,2 |  |  |  | 7.15 | [15 empty] | VV | 2 | 2 | -1 | 0 | ROZPOCET
|  |  | 1,0+1,0+0,9+0,9+1,2+1,2+1,5+1,5+0,8+0,8 |  |  |  | 10.8 | [15 empty] | VV | 2 | 2 | -1 | 0 | ROZPOCET
|  |  | 1,1+1,4+0,5+0,5+0,8+0,6 |  |  |  | 4.9 | [15 empty] | VV | 2 | 2 | -1 | 0 | ROZPOCET
|  |  | Součet |  |  |  | 492.85 | [15 empty] | VV | 2 | 4 | -1 | 1 | ROZPOCET
78 | K | 919735113 | Řezání stávajícího živičného krytu hl do 150 mm |  |  | m | 25 |  |  | 0 |  | CS ÚRS 2013 01 |  |  | základní |  |  | 0 | 0 | 0 | 0 | 4 | K | 2 |  |  |  | ROZPOCET | 0 | 0 | 0 | 0 | 0 | 1 | 0 | 4 | 1451121146
|  |  | Řezání stávajícího živičného krytu hl do 150 mm | [19 empty] | PP | 2
|  |  | "řezání afaltu" 25 |  |  |  | 25 | [15 empty] | VV | 2 | 2 | -1 | 1 | ROZPOCET
79 | K | 961044111 | Bourání základů z betonu prostého |  |  | m3 | 0.775 |  |  | 0 |  | CS ÚRS 2013 01 |  |  | základní |  |  | 0 | 0 | 2 | 1.55 | 4 | K | 2 |  |  |  | ROZPOCET | 0 | 0 | 0 | 0 | 0 | 1 | 0 | 4 | 803626146
|  |  | Bourání základů z betonu prostého | [19 empty] | PP | 2
|  |  | "bourání betonu mezi park. stáním v zú a plot. podezdívkou"3,1*0,25 |  |  |  | 0.775 | [15 empty] | VV | 2 | 2 | -1 | 1 | ROZPOCET
|  |  | Součet |  |  |  | 0.775 | [15 empty] | VV | 2 | 4 | 0 | 0 | ROZPOCET
80 | K | 966077131 | Odstranění různých doplňkových ocelových konstrukcí hmotnosti do 100 kg |  |  | kus | 5 |  |  | 0 |  | CS ÚRS 2013 01 |  |  | základní |  |  | 0.00029 | 0.00145 | 0.375 | 1.875 | 4 | K | 2 |  |  |  | ROZPOCET | 0 | 0 | 0 | 0 | 0 | 1 | 0 | 4 | -1795277158
|  |  | Odstranění různých doplňkových ocelových konstrukcí hmotnosti do 100 kg | [19 empty] | PP | 2
|  |  | "skryté ocel. konstrukce"5 |  |  |  | 5 | [15 empty] | VV | 2 | 2 | -1 | 1 | ROZPOCET
|  |  | Součet |  |  |  | 5 | [15 empty] | VV | 2 | 4 | -1 | 0 | ROZPOCET
| 99 - Přesun hmot | [8 empty] | 0 | [6 empty] | 0 |  | 61.406 |  | 0 | 1 | D | 2 |  |  |  | ROZPOCET | [6 empty] | 0
81 | K | 997006551 | Hrubé urovnání suti na skládce bez zhutnění |  |  | t | 262.584 |  |  | 0 |  | CS ÚRS 2013 01 |  |  | základní |  |  | 0 | 0 | 0 | 0 | 4 | K | 3 |  |  |  | ROZPOCET | 0 | 0 | 0 | 0 | 0 | 1 | 0 | 4 | -912365183
|  |  | Hrubé urovnání suti na skládce bez zhutnění | [19 empty] | PP | 3
82 | K | 997013501 | Odvoz suti na skládku a vybouraných hmot nebo meziskládku do 1 km se složením |  |  | t | 262.584 |  |  | 0 |  |  |  |  | základní |  |  | 0 | 0 | 0 | 0 | 4 | K | 3 |  |  |  | ROZPOCET | 0 | 0 | 0 | 0 | 0 | 1 | 0 | 4 | 376301189
|  |  | Odvoz suti na skládku a vybouraných hmot nebo meziskládku do 1 km se složením | [19 empty] | PP | 3
83 | K | 997013509 | Příplatek k odvozu suti a vybouraných hmot na skládku ZKD 1 km přes 1 km |  |  | t | 5776.848 |  |  | 0 |  |  |  |  | základní |  |  | 0 | 0 | 0 | 0 | 4 | K | 3 |  |  |  | ROZPOCET | 0 | 0 | 0 | 0 | 0 | 1 | 0 | 4 | -1397820608
|  |  | Příplatek k odvozu suti a vybouraných hmot na skládku ZKD 1 km přes 1 km | [19 empty] | PP | 3
|  |  | 262,584*22 'Přepočtené koeficientem množství |  |  |  | 5776.848 | [15 empty] | VV | 3 | 2 | 0 | 1 | ROZPOCET
84 | K | 97909914R | Poplatek za uložení odpadu z asfaltových povrchů na skládce (skládkovné) |  |  | t | 61.406 |  |  | 0 |  |  |  |  | základní |  |  | 1 | 61.406 | 0 | 0 | 4 | K | 3 |  |  |  | ROZPOCET | 0 | 0 | 0 | 0 | 0 | 1 | 0 | 4 | -1642689960
|  |  | Poplatek za uložení odpadu z asfaltových povrchů na skládce (skládkovné) | [19 empty] | PP | 3
85 | K | 997013801 | Poplatek za uložení stavebního betonového odpadu na skládce (skládkovné) |  |  | t | 262.584 |  |  | 0 |  | CS ÚRS 2013 01 |  |  | základní |  |  | 0 | 0 | 0 | 0 | 4 | K | 3 |  |  |  | ROZPOCET | 0 | 0 | 0 | 0 | 0 | 1 | 0 | 4 | 387052432
|  |  | Poplatek za uložení stavebního betonového odpadu na skládce (skládkovné) | [19 empty] | PP | 3
86 | K | 998223011 | Přesun hmot pro pozemní komunikace s krytem dlážděným |  |  | t | 469.759 |  |  | 0 |  | CS ÚRS 2013 01 |  |  | základní |  |  | 0 | 0 | 0 | 0 | 4 | K | 3 |  |  |  | ROZPOCET | 0 | 0 | 0 | 0 | 0 | 1 | 0 | 4 | 278867370
|  |  | Přesun hmot pro pozemní komunikace s krytem dlážděným | [19 empty] | PP | 3
| PSV - Práce a dodávky PSV | [8 empty] | 0 | [6 empty] | 0 |  | 0 |  | 0.02826 | 2 | D | 0 |  |  |  | ROZPOCET | [6 empty] | 0
| 722 - Zdravotechnika - vnitřní vodovod | [8 empty] | 0 | [6 empty] | 0 |  | 0 |  | 0.02826 | 2 | D | 1 |  |  |  | ROZPOCET | [6 empty] | 0
87 | K | 722211813 | Demontáž armatur přírubových se dvěma přírubami do DN 80 |  |  | kus | 1 |  |  | 0 |  | CS ÚRS 2013 01 |  |  | základní |  |  | 0 | 0 | 0.02826 | 0.02826 | 16 | K | 2 |  |  |  | ROZPOCET | 0 | 0 | 0 | 0 | 0 | 1 | 0 | 16 | -1068785149
|  |  | Demontáž armatur přírubových se dvěma přírubami (vč. šoupátek se zemní soupravou) do DN 80 | [19 empty] | PP | 2
|  |  | "odstranění stáv. šoupátka vč. povrchových znaků"1 |  |  |  | 1 | [15 empty] | VV | 2 | 2 | -1 | 1 | ROZPOCET
| M - Práce a dodávky M | [8 empty] | 0 | [6 empty] | 0 |  | 0.0035 |  | 0 | 3 | D | 0 |  |  |  | ROZPOCET | [6 empty] | 0
| 23-M - Montáže potrubí | [8 empty] | 0 | [6 empty] | 0 |  | 0.0035 |  | 0 | 3 | D | 1 |  |  |  | ROZPOCET | [6 empty] | 0
88 | K | 230220001 | Montáž zemní soupravy pro šoupátka ON 13 6580 |  |  | kus | 1 |  |  | 0 |  | CS ÚRS 2013 01 |  |  | základní |  |  | 0 | 0 | 0 | 0 | 64 | K | 2 |  |  |  | ROZPOCET | 0 | 0 | 0 | 0 | 0 | 1 | 0 | 64 | 2082153174
|  |  | Montáž příslušenství plynovodů zemní soupravy pro šoupátka | [19 empty] | PP | 2
89 | M | 422910730 | souprava zemní pro šoupátka DN 65-80 mm při Rd 1,5 m |  |  | kus | 1 |  |  | 0 |  | CS ÚRS 2013 01 |  |  | základní |  |  | 0.0035 | 0.0035 | 0 | 0 | 128 | M | 2 |  |  |  | ROZPOCET | 0 | 0 | 0 | 0 | 0 | 1 | 0 | 128 | 806976852
|  |  | díly (sestavy) k armaturám průmyslovým soupravy zemní pro ovládání armatur zakopaných v zemi pro krycí hloubku Rd 1,5 m DN 65-80 mm | [19 empty] | PP | 2

## Pokyny pro vyplnění
Struktura údajů, formát souboru a metodika pro zpracování
Struktura
Soubor je složen ze záložky Rekapitulace stavby a záložek s názvem soupisu prací pro jednotlivé objekty ve formátu XLS. Každá ze záložek přitom obsahuje
ještě samostatné sestavy vymezené orámovaním a nadpisem sestavy. Všechny sestavy jsou optimalizovány i pro tisk na formát A4 na výšku.
Rekapitulace stavby obsahuje sestavu Rekapitulace stavby a Rekapitulace objektů stavby a soupisů prací.
V sestavě Rekapitulace stavby jsou uvedeny informace identifikující předmět veřejné zakázky na stavební práce s rekapitulací celkové nabídkové ceny
uchazeče.
V sestavě Rekapitulace objektů stavby a soupisů prací je uvedena rekapitulace stavebních objektů, inženýrských objektů, provozních souborů,
vedlejších a ostatních nákladů a ostatních nákladů s rekapitulací nabídkové ceny za jednotlivé soupisy prací. Na základě údaje Typ je možné
identifikovat, zda se jedná o objekt nebo soupis prací pro daný objekt:
|  | STA | Stavební objekt pozemní
|  | ING | Stavební objekt inženýrský
|  | PRO | Provozní soubor
|  | VON | Vedlejší a ostatní náklady
|  | OST | Ostatní
|  | Soupis | Soupis prací pro daný typ objektu
Soupis prací pro jednotlivé objekty obsahuje sestavy Krycí list soupisu, Rekapitulace členění soupisu prací, Soupis prací. Za soupis prací může být považován
i objekt stavby v případě, že neobsahuje podřízenou zakázku.
Krycí list soupisu obsahuje rekapitulaci informací o předmětu veřejné zakázky ze sestavy Rekapitulace stavby, informaci o zařazení objektu do KSO
a rekapitulaci celkové nabídkové ceny uchazeče za aktuální soupis prací.
Rekapitulace členění soupisu prací obsahuje rekapitulaci soupisu prací ve všech úrovních členění soupisu tak, jak byla tato členění použita (např.
stavební díly, funkční díly, případně jiné členění) s rekapitulací nabídkové ceny.
Soupis prací obsahuje položky veškerých stavebních nebo montážních prací, dodávek materiálů a služeb nezbytných pro zhotovení stavebního objektu,
inženýrského objektu, provozního souboru, vedlejších a ostatních nákladů.
Pro položky soupisu prací se zobrazují následující informace:
|  | PČ |  | Pořadové číslo položky v aktuálním soupisu
|  | TYP |  | Typ položky: K - konstrukce, M - materiál
|  | Kód |  | Kód položky
|  | Popis |  | Zkrácený popis položky
|  | MJ |  | Měrná jednotka položky
|  | Množství |  | Množství v měrné jednotce
|  | J.cena |  | Jednotková cena položky. Zadaní může obsahovat namísto J.ceny sloupce J.materiál a J.montáž, jejichž součet definuje
J.cenu položky.
|  | Cena celkem |  | Celková cena položky daná jako součin množství a j.ceny
|  | Cenová soustava |  | Příslušnost položky do cenové soustavy
Ke každé položce soupisu prací se na samostatných řádcích může zobrazovat:
Plný popis položky
Poznámka k souboru cen a poznámka zadavatele
Výkaz výměr
Pokud je k řádku výkazu výměr evidovaný údaj ve sloupci Kód, jedná se o definovaný odkaz, na který se může odvolávat výkaz výměr z jiné položky.
Metodika pro zpracování
Jednotlivé sestavy jsou v souboru provázány. Editovatelné pole jsou zvýrazněny žlutým podbarvením, ostatní pole neslouží k editaci a nesmí být jakkoliv
modifikovány. Hodnoty jsou ve výpočtech zaokrouhlovány na počet desetinných míst viditelných v jednotlivých polích.
Uchazeč je pro podání nabídky povinen vyplnit žlutě podbarvená pole:
Pole Uchazeč v sestavě Rekapitulace stavby - zde uchazeč vyplní svůj název (název subjektu)
Pole IČ a DIČ v sestavě Rekapitulace stavby - zde uchazeč vyplní svoje IČ a DIČ
Datum v sestavě Rekapitulace stavby - zde uchazeč vyplní datum vytvoření nabídky
J.cena = jednotková cena v sestavě Soupis prací o maximálním počtu desetinných míst uvedených v poli
- pokud sestavy soupisů prací obsahují pole J.cena, musí být všechna tato pole vyplněna nenulovými kladnými číslicemi
Poznámka - nepovinný údaj pro položku soupisu
V případě, že sestavy soupisů prací neobsahují pole J.cena, potom ve všech soupisech prací obsahují pole:
- J.materiál - jednotková cena materiálu
- J.montáž - jednotková cena montáže
Uchazeč je v tomto případě povinen vyplnit všechna pole J.materiál a pole J.montáž nenulovými kladnými číslicemi. V případech, kdy položka
neobsahuje žádný materiál je přípustné, aby pole J.materiál bylo vyplněno nulou. V případech, kdy položka neobsahuje žádnou montáž je přípustné,
aby pole J.montáž bylo vyplněno nulou. Není však přípustné, aby obě pole - J.materiál, J.Montáž byly u jedné položky vyplněny nulou.
Rekapitulace stavby
Název |  |  | Povinný |  | Popis | Typ | Max. počet
atributu |  |  | (A/N) |  |  |  | znaků
Stavba |  |  | A |  | Kód a Název stavby spojený pomlčkou | String | 20 + 120
Místo |  |  | N |  | Místo stavby | String | 50
Datum |  |  | A |  | Datum vykonaného exportu | Date
Zadavatel |  |  | N |  | Zadavatel zadaní | String | 50
IČ |  |  | N |  | IČ zadavatele zadaní | String | 20
DIČ |  |  | N |  | DIČ zadavatele zadaní | String | 20
Uchazeč |  |  | N |  | Uchazeč veřejné zakázky | String | 50
Projektant |  |  | N |  | Projektant | String | 50
Poznámka |  |  | N |  | Poznámka k zadání | String | 255
Sazba DPH |  |  | A |  | Rekapitulace sazeb DPH u položek soupisů | eGSazbaDph
Základna DPH |  |  | A |  | Základna DPH určena součtem celkové ceny z položek soupisů | Double
Hodnota DPH |  |  | A |  | Hodnota DPH | Double
Cena bez DPH |  |  | A |  | Celková cena bez DPH za celou stavbu. Sčítává se ze všech listů. | Double
Cena s DPH |  |  | A |  | Celková cena s DPH za celou stavbu | Double
Rekapitulace objektů stavby a soupisů prací
Název |  |  | Povinný |  | Popis | Typ | Max. počet
atributu |  |  | (A/N) |  |  |  | znaků
Stavba |  |  | A |  | Přebírá se z Rekapitulace stavby | String | 20 + 120
Místo |  |  | N |  | Přebírá se z Rekapitulace stavby | String | 50
Datum |  |  | A |  | Přebírá se z Rekapitulace stavby | Date
Zadavatel |  |  | N |  | Přebírá se z Rekapitulace stavby | String | 50
Projektant |  |  | N |  | Přebírá se z Rekapitulace stavby | String | 50
Uchazeč |  |  | N |  | Přebírá se z Rekapitulace stavby | String | 50
Kód |  |  | A |  | Kód objektu | String | 20
Objektu, Soupis prací |  |  | A |  | Název objektu | String | 120
Cena bez DPH |  |  | A |  | Cena bez DPH za daný objekt | Double
Cena s DPH |  |  | A |  | Cena spolu s DPH za daný objekt | Double
Typ |  |  | A |  | Typ zakázky | eGTypZakazky
Krycí list soupisu
Název |  |  | Povinný |  | Popis | Typ | Max. počet
atributu |  |  | (A/N) |  |  |  | znaků
Stavba |  |  | A |  | Přebírá se z Rekapitulace stavby | String | 20 + 120
Objekt |  |  | A |  | Kód a název objektu | String | 20 + 120
Soupis |  |  | A |  | Kód a název soupisu | String | 20 + 120
KSO |  |  | N |  | Klasifikace stavebního objektu | String | 15
Místo |  |  | N |  | Přebírá se z Rekapitulace stavby | String | 50
Zadavatel |  |  | N |  | Přebírá se z Rekapitulace stavby | String | 50
Uchazeč |  |  | N |  | Přebírá se z Rekapitulace stavby | String | 50
Projektant |  |  | N |  | Přebírá se z Rekapitulace stavby | String | 50
Poznámka |  |  | N |  | Poznámka k soupisu prací | String | 255
Sazba DPH |  |  | A |  | Rekapitulace sazeb DPH na položkách aktuálního soupisu | eGSazbaDph
Základna DPH |  |  | A |  | Základna DPH určena součtem celkové ceny z položek aktuálního soupisu | Double
Hodnota DPH |  |  | A |  | Hodnota DPH | Double
Cena bez DPH |  |  | A |  | Cena bez DPH za daný soupis | Double
Cena s DPH |  |  | A |  | Cena s DPH za daný soupis | Double
Rekapitulace členění soupisu prací
Název |  |  | Povinný |  | Popis | Typ | Max. počet
atributu |  |  | (A/N) |  |  |  | znaků
Stavba |  |  | A |  | Přebírá se z Rekapitulace stavby | String | 20 + 120
Objekt |  |  | A |  | Kód a název objektu, přebírá se z Krycího listu soupisu | String | 20 + 120
Soupis |  |  | A |  | Kód a název objektu, přebírá se z Krycího listu soupisu | String | 20 + 120
Místo |  |  | N |  | Přebírá se z Rekapitulace stavby | String | 50
Datum |  |  | A |  | Přebírá se z Rekapitulace stavby | Date
Zadavatel |  |  | N |  | Přebírá se z Rekapitulace stavby | String | 50
Projektant |  |  | N |  | Přebírá se z Rekapitulace stavby | String | 50
Uchazeč |  |  | N |  | Přebírá se z Rekapitulace stavby | String | 50
Kód dílu - Popis |  |  | A |  | Kód a název dílu ze soupisu | String | 20 + 100
Cena celkem |  |  | A |  | Cena celkem za díl ze soupisu | Double
Soupis prací
Název |  |  | Povinný |  | Popis | Typ | Max. počet
atributu |  |  | (A/N) |  |  |  | znaků
Stavba |  |  | A |  | Přebírá se z Rekapitulace stavby | String | 20 + 120
Objekt |  |  | A |  | Kód a název objektu | String | 20 + 120
Soupis |  |  | A |  | Přebírá se z Krycího listu soupisu | String | 20 + 120
Místo |  |  | N |  | Přebírá se z Krycího listu soupisu | String | 50
Datum |  |  | A |  | Přebírá se z Krycího listu soupisu | Date
Zadavatel |  |  | N |  | Přebírá se z Krycího listu soupisu | String | 50
Projektant |  |  | N |  | Přebírá se z Krycího listu soupisu | String | 50
Uchazeč |  |  | N |  | Přebírá se z Krycího listu soupisu | String | 50
PČ |  |  | A |  | Pořadové číslo položky soupisu | Long
Typ |  |  | A |  | Typ položky soupisu | eGTypPolozky | 1
Kód |  |  | A |  | Kód položky ze soupisu | String | 20
Popis |  |  | A |  | Popis položky ze soupisu | String | 255
MJ |  |  | A |  | Měrná jednotka položky | String | 10
Množství |  |  | A |  | Množství položky soupisu | Double
J.Cena |  |  | A |  | Jednotková cena položky | Double
Cena celkem |  |  | A |  | Cena celkem vyčíslena jako J.Cena * Množství | Double
Cenová soustava |  |  | N |  | Zařazení položky do cenové soustavy | String | 50
Datová věta
Typ věty |  |  | Hodnota |  | Význam
eGSazbaDPH |  |  | základní |  | Základní sazba DPH
|  |  | snížená |  | Snížená sazba DPH
|  |  | nulová |  | Nulová sazba DPH
|  |  | zákl. přenesená |  | Základní sazba DPH přenesená
|  |  | sníž. přenesená |  | Snížená sazba DPH přenesená
eGTypZakazky |  |  | STA |  | Stavební objekt
|  |  | PRO |  | Provozní soubor
|  |  | ING |  | Inženýrský objekt
|  |  | VON |  | Vedlejší a ostatní náklady
|  |  | OST |  | Ostatní náklady
eGTypPolozky |  |  | 1 |  | Položka typu HSV
|  |  | 2 |  | Položka typu PSV
|  |  | 3 |  | Položka typu M
|  |  | 4 |  | Položka typu OST