## Rekapitulace stavby
Export VZ |  | List obsahuje: |  |  |  |  | 1) Rekapitulace stavby |  |  | 2) Rekapitulace objektů stavby a soupisů prací | [21 empty] | 1.0 | False | False | {44DE6324-F916-4D7F-87B5-257D683663E2}
| optimalizováno pro tisk sestav ve formátu A4 - na výšku | [16 empty] | >> skryté sloupce << | [13 empty] | 0,01 | 21
[32 empty] | 0,01 | 15
| REKAPITULACE STAVBY | [17 empty] | v --- níže se nacházejí doplnkové a pomocné údaje k sestavám --- v | [11 empty] | Návod na vyplnění | 0,001
[31 empty] | Měnit lze pouze buňky se žlutým podbarvením! 1) v Rekapitulaci stavby vyplňte údaje o Uchazeči (přenesou se do ostatních sestav i v jiných listech) 2) na vybraných listech vyplňte v sestavě Soupis prací ceny u položek Podrobnosti k vyplnění naleznete na poslední záložce s Pokyny pro vyplnění | 0,01
|  | Stavba: |  |  |  |  | 120271 - OPRAVY CHODNÍKŮ | [24 empty] | 0,1
1
|  | Místo: | [11 empty] | Datum: |  | 09.04.2014 | [15 empty] | 10
100
|  | Zadavatel: | [11 empty] | IČ: | [17 empty] | 0,1
[14 empty] | DIČ: | [17 empty] | 0,1
0,1
|  | Uchazeč: | [11 empty] | IČ: |  | Vyplň údaj | [15 empty] | 0,1
|  |  | Vyplň údaj | [10 empty] | DIČ: |  | Vyplň údaj | [15 empty] | 0,1
True
|  | Projektant: | [11 empty] | IČ: | [17 empty] | False
[14 empty] | DIČ: | [17 empty] | True
0,01
|  | Poznámka: | [29 empty] | 0,1
False
|  | Cena bez DPH | [11 empty] | 0
|  | DPH |  | základní |  |  |  | 21% | ze | 0 |  |  |  | 0
|  |  |  | snížená |  |  |  | 15% | ze | 0 |  |  |  | 0
|  |  |  | zákl. přenesená |  |  |  | 21% | ze | 0 |  |  |  | 0
|  |  |  | sníž. přenesená |  |  |  | 15% | ze | 0 |  |  |  | 0
|  |  |  | nulová |  |  |  | 0% | ze | 0 |  |  |  | 0
|  | Cena s DPH | [6 empty] | v |  | CZK |  |  | 0
REKAPITULACE OBJEKTŮ STAVBY A SOUPISŮ PRACÍ
| Stavba: | [6 empty] | 120271 - OPRAVY CHODNÍKŮ
| Místo: | [11 empty] | Datum: |  | 09.04.2014
| Zadavatel: | [11 empty] | Projektant: | [5 empty] | Informatívní údaje z listů zakázek
Uchazeč:
| Kód |  |  |  | Objekt, Soupis prací | [6 empty] | Cena bez DPH [CZK] |  |  |  | Cena s DPH [CZK] | Typ |  | z toho Ostat. náklady [CZK] | DPH [CZK] | Normohodiny [h] | DPH základní [CZK] | DPH snížená [CZK] | DPH základní přenesená [CZK] | DPH snížená přenesená [CZK] | Základna DPH základní | Základna DPH snížená | Základna DPH zákl. přenesená | Základna DPH sníž. přenesená | Základna DPH nulová
| Náklady stavby celkem | [10 empty] | 0 |  |  |  | 0 |  |  | 0 | 0 | 0 | 0 | 0 | 0 | 0 | 0 | 0 | 0 | 0 | 0 |  | D | 0 | ###NOIMPORT### | IMPORT | {44DE6324-F916-4D7F-87B5-257D683663E2} | {00000000-0000-0000-0000-000000000000} | 822 29
/ |  | 001 |  |  |  | PLOCHA U AUTOBUSOVÉ ZASTÁVKY DRUŽEBNÍ | [5 empty] | 0 |  |  |  | 0 | ING |  | 0 | 0 | 0 | 0 | 0 | 0 | 0 | 0 | 0 | 0 | 0 | 0 |  |  | 1 |  | IMPORT | {13F90C6E-5D2C-4F08-8394-D6A3688FDFF1} | {44DE6324-F916-4D7F-87B5-257D683663E2} | 822 29 | 2
/ |  | 002 |  |  |  | SPOJOVACÍ CHODNÍK | [5 empty] | 0 |  |  |  | 0 | STA |  | 0 | 0 | 0 | 0 | 0 | 0 | 0 | 0 | 0 | 0 | 0 | 0 |  |  | 1 |  | IMPORT | {0D8A28A8-66F5-4983-967B-C2067DEE49F7} | {44DE6324-F916-4D7F-87B5-257D683663E2} | 822 29 | 2

## 001 - PLOCHA U AUTOBUSOVÉ...
| List obsahuje: |  | 1) Krycí list soupisu |  | 2) Rekapitulace |  |  | 3) Soupis prací |  |  | Zpět na list: |  | Rekapitulace stavby
optimalizováno pro tisk sestav ve formátu A4 - na výšku | [12 empty] | >> skryté sloupce << | [9 empty] | {13F90C6E-5D2C-4F08-8394-D6A3688FDFF1}
2
KRYCÍ LIST SOUPISU | [13 empty] | v --- níže se nacházejí doplnkové a pomocné údaje k sestavám --- v | [8 empty] | False
| Stavba: |  | 120271 - OPRAVY CHODNÍKŮ
| Objekt: |  | 001 - PLOCHA U AUTOBUSOVÉ ZASTÁVKY DRUŽEBNÍ
| KSO: |  | 822 29
| Místo: | [7 empty] | Datum: |  | 09.04.2014
| Zadavatel: | [7 empty] | IČ:
DIČ:
| Uchazeč: | [7 empty] | IČ: |  | Vyplň údaj
|  | Vyplň údaj | [6 empty] | DIČ: |  | Vyplň údaj
| Projektant: | [7 empty] | IČ:
DIČ:
Poznámka:
| Cena bez DPH | [7 empty] | 0
| DPH | základní | 21% | ze | 0 |  |  |  | 0
|  | snížená | 15% | ze | 0 |  |  |  | 0
|  | zákl. přenesená | 21% | ze | 0 |  |  |  | 0
|  | sníž. přenesená | 15% | ze | 0 |  |  |  | 0
|  | nulová | 0% | ze | 0 |  |  |  | 0
| Cena s DPH |  |  | v | CZK |  |  | 0
REKAPITULACE ČLENĚNÍ SOUPISU PRACÍ
Stavba: |  |  | 120271 - OPRAVY CHODNÍKŮ
Objekt: |  |  | 001 - PLOCHA U AUTOBUSOVÉ ZASTÁVKY DRUŽEBNÍ
Místo: | [6 empty] | Datum: |  | 09.04.2014
Zadavatel: | [6 empty] | Projektant:
Uchazeč: |  |  | Vyplň údaj
Kód dílu - Popis | [9 empty] | Cena celkem [CZK]
Náklady soupisu celkem | [9 empty] | 0 | [13 empty] | -1
| HSV - Práce a dodávky HSV | [8 empty] | 0
| 1 - Zemní práce | [8 empty] | 0
| 2 - Zakládání | [8 empty] | 0
| 5 - Komunikace | [8 empty] | 0
| 9 - Ostatní konstrukce a práce-bourání | [8 empty] | 0
| 99 - Přesun hmot | [8 empty] | 0
SOUPIS PRACÍ
Stavba: |  |  | 120271 - OPRAVY CHODNÍKŮ
Objekt: |  |  | 001 - PLOCHA U AUTOBUSOVÉ ZASTÁVKY DRUŽEBNÍ
Místo: | [6 empty] | Datum: |  | 09.04.2014
Zadavatel: | [6 empty] | Projektant:
Uchazeč: |  |  | Vyplň údaj
PČ | Typ | Kód | Popis |  |  | MJ | Množství | J.cena [CZK] |  | Cena celkem [CZK] |  | Cenová soustava |  | Poznámka | DPH | J. Nh [h] | Nh celkem [h] | J. hmotnost [t] | Hmotnost celkem [t] | J. suť [t] | Suť Celkem [t]
Náklady soupisu celkem | [9 empty] | 0 | [6 empty] | 0 |  | 33.7362 |  | 18.712 |  | D | -1 | [10 empty] | 0
| HSV - Práce a dodávky HSV | [8 empty] | 0 | [6 empty] | 0 |  | 33.7362 |  | 18.712 | 1 | D | 0 |  |  |  | ROZPOCET | [6 empty] | 0
| 1 - Zemní práce | [8 empty] | 0 | [6 empty] | 0 |  | 6.2001 |  | 18.538 | 1 | D | 1 |  |  |  | ROZPOCET | [6 empty] | 0
1 | K | 113107032 | Odstranění podkladu plochy do 15 m2 z betonu prostého tl 300 mm při překopech inž sítí |  |  | m2 | 31 |  |  | 0 |  | CS ÚRS 2013 01 |  |  | základní |  |  | 0 | 0 | 0.5 | 15.5 | 4 | K | 2 |  |  |  | ROZPOCET | 0 | 0 | 0 | 0 | 0 | 1 | 0 | 4 | 1592066615
|  |  | Odstranění podkladů nebo krytů při překopech inženýrských sítí v ploše jednotlivě do 15 m2 s přemístěním hmot na skládku ve vzdálenosti do 3 m nebo s naložením na dopravní prostředek z betonu prostého, o tl. vrstvy přes 150 do 300 mm | [19 empty] | PP | 2
2 | K | 113107041 | Odstranění podkladu plochy do 15 m2 živičných tl 50 mm při překopech inž sítí |  |  | m2 | 31 |  |  | 0 |  | CS ÚRS 2013 01 |  |  | základní |  |  | 0 | 0 | 0.098 | 3.038 | 4 | K | 2 |  |  |  | ROZPOCET | 0 | 0 | 0 | 0 | 0 | 1 | 0 | 4 | -516997865
|  |  | Odstranění podkladů nebo krytů při překopech inženýrských sítí v ploše jednotlivě do 15 m2 s přemístěním hmot na skládku ve vzdálenosti do 3 m nebo s naložením na dopravní prostředek živičných, o tl. vrstvy do 50 mm | [19 empty] | PP | 2
3 | K | 122201401 | Vykopávky v zemníku na suchu v hornině tř. 3 objem do 100 m3 |  |  | m3 | 3.1 |  |  | 0 |  | CS ÚRS 2013 01 |  |  | základní |  |  | 0 | 0 | 0 | 0 | 4 | K | 2 |  |  |  | ROZPOCET | 0 | 0 | 0 | 0 | 0 | 1 | 0 | 4 | -1272840776
|  |  | Vykopávky v zemnících na suchu s přehozením výkopku na vzdálenost do 3 m nebo s naložením na dopravní prostředek v hornině tř. 3 do 100 m3 | [19 empty] | PP | 2
|  |  | "materiál na zásyp"3,1 |  |  |  | 3.1 | [15 empty] | VV | 2 | 2 | -1 | 1 | ROZPOCET
4 | M | 583312000 | materiál vhodný do násypu |  |  | t | 6.2 |  |  | 0 |  | CS ÚRS 2013 01 |  |  | základní |  |  | 1 | 6.2 | 0 | 0 | 8 | M | 2 |  |  |  | ROZPOCET | 0 | 0 | 0 | 0 | 0 | 1 | 0 | 4 | 1178815121
|  |  | kamenivo těžené zásypový materiál | [19 empty] | PP | 2
|  |  | "materiál na zásyp"3,1*2 |  |  |  | 6.2 | [15 empty] | VV | 2 | 2 | -1 | 0 | ROZPOCET
|  |  | Součet |  |  |  | 6.2 | [15 empty] | VV | 2 | 4 | -1 | 1 | ROZPOCET
5 | K | 171101101 | Uložení sypaniny z hornin soudržných do násypů zhutněných na 95 % PS |  |  | m3 | 3.1 |  |  | 0 |  | CS ÚRS 2013 01 |  |  | základní |  |  | 0 | 0 | 0 | 0 | 4 | K | 2 |  |  |  | ROZPOCET | 0 | 0 | 0 | 0 | 0 | 1 | 0 | 4 | -1503162200
|  |  | Uložení sypaniny do násypů s rozprostřením sypaniny ve vrstvách a s hrubým urovnáním zhutněných s uzavřením povrchu násypu z hornin soudržných s předepsanou mírou zhutnění v procentech výsledků zkoušek Proctor-Standard (dále jen PS) na 95 % PS | [19 empty] | PP | 2
|  |  | "násyp"3,1 |  |  |  | 3.1 | [15 empty] | VV | 2 | 2 | -1 | 1 | ROZPOCET
6 | K | 122201101 | Odkopávky a prokopávky nezapažené v hornině tř. 3 objem do 100 m3 |  |  | m3 | 0.15 |  |  | 0 |  | CS ÚRS 2013 01 |  |  | základní |  |  | 0 | 0 | 0 | 0 | 4 | K | 2 |  |  |  | ROZPOCET | 0 | 0 | 0 | 0 | 0 | 1 | 0 | 4 | 63651652
|  |  | Odkopávky a prokopávky nezapažené s přehozením výkopku na vzdálenost do 3 m nebo s naložením na dopravní prostředek v hornině tř. 3 do 100 m3 | [19 empty] | PP | 2
|  |  | " výkop pro patky odp. košů" 0,15 |  |  |  | 0.15 | [15 empty] | VV | 2 | 2 | -1 | 1 | ROZPOCET
7 | K | 162701105 | Vodorovné přemístění do 10000 m výkopku/sypaniny z horniny tř. 1 až 4 |  |  | m3 | 0.15 |  |  | 0 |  | CS ÚRS 2013 01 |  |  | základní |  |  | 0 | 0 | 0 | 0 | 4 | K | 2 |  |  |  | ROZPOCET | 0 | 0 | 0 | 0 | 0 | 1 | 0 | 4 | 557657963
|  |  | Vodorovné přemístění do 10000 m výkopku/sypaniny z horniny tř. 1 až 4 | [19 empty] | PP | 2
|  |  | "skládka ve vzdálenosti 23km" | [19 empty] | VV | 2 | 1 | -1 | 0 | ROZPOCET
|  |  | " výkop pro patky odp. košů" 0,15 |  |  |  | 0.15 | [15 empty] | VV | 2 | 2 | -1 | 0 | ROZPOCET
|  |  | Součet |  |  |  | 0.15 | [15 empty] | VV | 2 | 4 | -1 | 1 | ROZPOCET
8 | K | 162701109 | Příplatek k vodorovnému přemístění výkopku/sypaniny z horniny tř. 1 až 4 ZKD 1000 m přes 10000 m |  |  | m3 | 1.95 |  |  | 0 |  | CS ÚRS 2013 01 |  |  | základní |  |  | 0 | 0 | 0 | 0 | 4 | K | 2 |  |  |  | ROZPOCET | 0 | 0 | 0 | 0 | 0 | 1 | 0 | 4 | -1082639765
|  |  | Příplatek k vodorovnému přemístění výkopku/sypaniny z horniny tř. 1 až 4 ZKD 1000 m přes 10000 m | [19 empty] | PP | 2
|  |  | "13 km navíc" | [19 empty] | VV | 2 | 1 | -1 | 0 | ROZPOCET
|  |  | " výkop pro patky odp. košů" 0,15 |  |  |  | 0.15 | [15 empty] | VV | 2 | 2 | -1 | 0 | ROZPOCET
|  |  | Součet |  |  |  | 0.15 | [15 empty] | VV | 2 | 4 | -1 | 1 | ROZPOCET
|  |  | 0,15*13 'Přepočtené koeficientem množství |  |  |  | 1.95 | [15 empty] | VV | 2 | 2 | 0 | 1 | ROZPOCET
9 | K | 171201201 | Uložení sypaniny na skládky |  |  | m3 | 0.15 |  |  | 0 |  |  |  |  | základní |  |  | 0 | 0 | 0 | 0 | 4 | K | 2 |  |  |  | ROZPOCET | 0 | 0 | 0 | 0 | 0 | 1 | 0 | 4 | 1586894198
|  |  | Uložení sypaniny na skládky | [19 empty] | PP | 2
|  |  | "výkop základy odp. košů"0,15 |  |  |  | 0.15 | [15 empty] | VV | 2 | 2 | -1 | 1 | ROZPOCET
10 | K | 171201211 | Poplatek za uložení odpadu ze sypaniny na skládce (skládkovné) |  |  | t | 0.3 |  |  | 0 |  | CS ÚRS 2013 01 |  |  | základní |  |  | 0 | 0 | 0 | 0 | 4 | K | 2 |  |  |  | ROZPOCET | 0 | 0 | 0 | 0 | 0 | 1 | 0 | 4 | -243430253
|  |  | Uložení sypaniny poplatek za uložení sypaniny na skládce ( skládkovné ) | [19 empty] | PP | 2
|  |  | 0,15*2 |  |  |  | 0.3 | [15 empty] | VV | 2 | 2 | -1 | 1 | ROZPOCET
11 | K | 181301101 | Rozprostření ornice tl vrstvy do 100 mm pl do 500 m2 v rovině nebo ve svahu do 1:5 |  |  | m2 | 3.4 |  |  | 0 |  | CS ÚRS 2013 01 |  |  | základní |  |  | 0 | 0 | 0 | 0 | 4 | K | 2 |  |  |  | ROZPOCET | 0 | 0 | 0 | 0 | 0 | 1 | 0 | 4 | -369425877
|  |  | Rozprostření a urovnání ornice v rovině nebo ve svahu sklonu do 1 : 5 při souvislé ploše do 500 m2, tl. vrstvy do 100 mm | [19 empty] | PP | 2
|  |  | "ohumusování tl. 0,1mm"3,4 |  |  |  | 3.4 | [15 empty] | VV | 2 | 2 | -1 | 1 | ROZPOCET
12 | K | 181411131 | Založení parkového trávníku výsevem plochy do 1000 m2 v rovině a ve svahu do 1:5 |  |  | m2 | 3.4 |  |  | 0 |  | CS ÚRS 2013 01 |  |  | základní |  |  | 0 | 0 | 0 | 0 | 4 | K | 2 |  |  |  | ROZPOCET | 0 | 0 | 0 | 0 | 0 | 1 | 0 | 4 | -738993121
|  |  | Založení trávníku na půdě předem připravené plochy do 1000 m2 výsevem včetně utažení parkového v rovině nebo na svahu do 1:5 | [19 empty] | PP | 2
13 | M | 005724100 | osivo směs travní parková |  |  | kg | 0.085 |  |  | 0 |  | CS ÚRS 2013 01 |  |  | základní |  |  | 0.001 | 8.5e-05 | 0 | 0 | 8 | M | 2 |  |  |  | ROZPOCET | 0 | 0 | 0 | 0 | 0 | 1 | 0 | 4 | -582683946
|  |  | osiva pícnin směsi travní balení obvykle 25 kg parková | [19 empty] | PP | 2
|  |  | 3,4*0,025 'Přepočtené koeficientem množství |  |  |  | 0.085 | [15 empty] | VV | 2 | 2 | 0 | 1 | ROZPOCET
| 2 - Zakládání | [8 empty] | 0 | [6 empty] | 0 |  | 0.27559 |  | 0 | 1 | D | 1 |  |  |  | ROZPOCET | [6 empty] | 0
14 | K | 275316231 | Základové pátky z prostého betonu pro prostředí s mrazovými cykly C 25/30 XF3 |  |  | m3 | 0.108 |  |  | 0 |  | CS ÚRS 2013 01 |  |  | základní |  |  | 2.5518 | 0.27559 | 0 | 0 | 4 | K | 2 |  |  |  | ROZPOCET | 0 | 0 | 0 | 0 | 0 | 1 | 0 | 4 | -244671503
|  |  | Základy z betonu prostého patky z betonu pro prostředí s mrazovými cykly C 25/30 XF3 | [19 empty] | PP | 2
|  |  | "patky k odpadkovým košům" 2*(0,3*0,3*0,6) |  |  |  | 0.108 | [15 empty] | VV | 2 | 2 | -1 | 1 | ROZPOCET
| 5 - Komunikace | [8 empty] | 0 | [6 empty] | 0 |  | 6.7804 |  | 0 | 1 | D | 1 |  |  |  | ROZPOCET | [6 empty] | 0
15 | K | 564851111 | Podklad ze štěrkodrtě ŠD tl 150 mm |  |  | m2 | 31.5 |  |  | 0 |  |  |  |  | základní |  |  | 0 | 0 | 0 | 0 | 4 | K | 2 |  |  |  | ROZPOCET | 0 | 0 | 0 | 0 | 0 | 1 | 0 | 4 | 1274944729
|  |  | Podklad ze štěrkodrtě ŠD tl 150 mm | [19 empty] | PP | 2
|  |  | "podkladní vrstva dlažbou, (f 0-32)"27,5+4 |  |  |  | 31.5 | [15 empty] | VV | 2 | 2 | -1 | 1 | ROZPOCET
|  |  | Součet |  |  |  | 31.5 | [15 empty] | VV | 2 | 4 | -1 | 0 | ROZPOCET
16 | K | 596211110 | Kladení zámkové dlažby komunikací pro pěší tl 60 mm skupiny A pl do 50 m2 |  |  | m2 | 31.5 |  |  | 0 |  |  |  |  | základní |  |  | 0.08425 | 2.6539 | 0 | 0 | 4 | K | 2 |  |  |  | ROZPOCET | 0 | 0 | 0 | 0 | 0 | 1 | 0 | 4 | 110399757
|  |  | Kladení zámkové dlažby komunikací pro pěší tl 60 mm skupiny A pl do 50 m2 | [19 empty] | PP | 2
|  |  | 27,5+4 |  |  |  | 31.5 | [15 empty] | VV | 2 | 2 | -1 | 0 | ROZPOCET
|  |  | Součet |  |  |  | 31.5 | [15 empty] | VV | 2 | 4 | -1 | 1 | ROZPOCET
17 | M | 592453080 | dlažba 20 x 10 x 6 cm přírodní |  |  | m2 | 27.5 |  |  | 0 |  |  |  |  | základní |  |  | 0.131 | 3.6025 | 0 | 0 | 8 | M | 2 |  |  |  | ROZPOCET | 0 | 0 | 0 | 0 | 0 | 1 | 0 | 4 | -1461583524
|  |  | "dlažba ŠEDÁ" 27,5 |  |  |  | 27.5 | [15 empty] | VV | 2 | 2 | -1 | 0 | ROZPOCET
|  |  | Součet |  |  |  | 27.5 | [15 empty] | VV | 2 | 4 | -1 | 1 | ROZPOCET
18 | M | 592452670 | dlažba pro nevidomé 20 x 10 x 6 cm barevná |  |  | m2 | 4 |  |  | 0 |  |  |  |  | základní |  |  | 0.131 | 0.524 | 0 | 0 | 8 | M | 2 |  |  |  | ROZPOCET | 0 | 0 | 0 | 0 | 0 | 1 | 0 | 4 | 1542167288
|  |  | "úprava pro nevidomé, barva červená"4 |  |  |  | 4 | [15 empty] | VV | 2 | 2 | -1 | 1 | ROZPOCET
|  |  | Součet |  |  |  | 4 | [15 empty] | VV | 2 | 4 | -1 | 0 | ROZPOCET
| 9 - Ostatní konstrukce a práce-bourání | [8 empty] | 0 | [6 empty] | 0 |  | 20.4801 |  | 0.174 | 1 | D | 1 |  |  |  | ROZPOCET | [6 empty] | 0
19 | K | 916231213 | Osazení chodníkového obrubníku betonového stojatého s boční opěrou do lože z betonu prostého |  |  | m | 10.7 |  |  | 0 |  |  |  |  | základní |  |  | 0.1295 | 1.3857 | 0 | 0 | 4 | K | 2 |  |  |  | ROZPOCET | 0 | 0 | 0 | 0 | 0 | 1 | 0 | 4 | -514077254
|  |  | Osazení chodníkového obrubníku betonového stojatého s boční opěrou do lože z betonu prostého | [19 empty] | PP | 2
20 | M | 592174110 | obrubník betonový chodníkový 100x8x20 cm |  |  | kus | 10.7 |  |  | 0 |  | CS ÚRS 2013 01 |  |  | základní |  |  | 0.036 | 0.3852 | 0 | 0 | 8 | M | 2 |  |  |  | ROZPOCET | 0 | 0 | 0 | 0 | 0 | 1 | 0 | 4 | 1076109856
|  |  | 3,7+4,1+2,9 |  |  |  | 10.7 | [15 empty] | VV | 2 | 2 | -1 | 1 | ROZPOCET
21 | K | 936104211 | Montáž odpadkového koše do betonové patky |  |  | kus | 2 |  |  | 0 |  | CS ÚRS 2013 01 |  |  | základní |  |  | 0.07287 | 0.14574 | 0 | 0 | 4 | K | 2 |  |  |  | ROZPOCET | 0 | 0 | 0 | 0 | 0 | 1 | 0 | 4 | 2080678773
|  |  | Montáž odpadkového koše do betonové patky | [19 empty] | PP | 2
22 | M | 749101200 | koš odpadkový plastový, výška 84 cm, průměr 35 cm, obsah 50 l |  |  | kus | 2 |  |  | 0 |  | CS ÚRS 2013 01 |  |  | základní |  |  | 0.006 | 0.012 | 0 | 0 | 8 | M | 2 |  |  |  | ROZPOCET | 0 | 0 | 0 | 0 | 0 | 1 | 0 | 4 | 183489259
|  |  | koše odpadkové plastové výška 84 cm, průměr 35 cm, obsah 50 l | [19 empty] | PP | 2
23 | M | 141208670 | trubka ocelová bezešvá hladká kruhová 11353.1 D60,3 tl 3,2 mm |  |  | m | 3 |  |  | 0 |  | CS ÚRS 2013 01 |  |  | základní |  |  | 0.00451 | 0.01353 | 0 | 0 | 8 | M | 2 |  |  |  | ROZPOCET | 0 | 0 | 0 | 0 | 0 | 1 | 0 | 4 | -118332600
|  |  | trubky ocelové bezešvé hladké kruhové běžné - nekotlové ČSN 41 1353.1 ve výrobních délkách, s vnějším i vnitřním povrchem okujeným, bez ochrany povrchu vnější D tloušťka stěny mm 60,3 3,2 | [19 empty] | PP | 2
|  |  | Poznámka k položce: Hmotnost: 4,506 kg/m | [19 empty] | P | 2
|  |  | "sloupky k odpadkovým košům"2*1,5 |  |  |  | 3 | [15 empty] | VV | 2 | 2 | -1 | 1 | ROZPOCET
24 | K | 966001311 | Odstranění odpadkového koše s betonovou patkou |  |  | kus | 2 |  |  | 0 |  | CS ÚRS 2013 01 |  |  | základní |  |  | 0 | 0 | 0.087 | 0.174 | 4 | K | 2 |  |  |  | ROZPOCET | 0 | 0 | 0 | 0 | 0 | 1 | 0 | 4 | -458122160
|  |  | Odstranění odpadkového koše s betonovou patkou | [19 empty] | PP | 2
25 | K | 97909914R | Poplatek za uložení odpadu z asfaltových povrchů na skládce (skládkovné) |  |  | t | 18.538 |  |  | 0 |  |  |  |  | základní |  |  | 1 | 18.538 | 0 | 0 | 4 | K | 2 |  |  |  | ROZPOCET | 0 | 0 | 0 | 0 | 0 | 1 | 0 | 4 | -1411680604
|  |  | Poplatek za uložení odpadu z asfaltových povrchů na skládce (skládkovné) | [19 empty] | PP | 2
| 99 - Přesun hmot | [8 empty] | 0 | [6 empty] | 0 |  | 0 |  | 0 | 1 | D | 2 |  |  |  | ROZPOCET | [6 empty] | 0
26 | K | 997006551 | Hrubé urovnání suti na skládce bez zhutnění |  |  | t | 18.712 |  |  | 0 |  | CS ÚRS 2013 01 |  |  | základní |  |  | 0 | 0 | 0 | 0 | 4 | K | 3 |  |  |  | ROZPOCET | 0 | 0 | 0 | 0 | 0 | 1 | 0 | 4 | 1094358332
|  |  | Hrubé urovnání suti na skládce bez zhutnění | [19 empty] | PP | 3
27 | K | 997013501 | Odvoz suti na skládku a vybouraných hmot nebo meziskládku do 1 km se složením |  |  | t | 18.712 |  |  | 0 |  |  |  |  | základní |  |  | 0 | 0 | 0 | 0 | 4 | K | 3 |  |  |  | ROZPOCET | 0 | 0 | 0 | 0 | 0 | 1 | 0 | 4 | -982358637
|  |  | Odvoz suti na skládku a vybouraných hmot nebo meziskládku do 1 km se složením | [19 empty] | PP | 3
28 | K | 997013509 | Příplatek k odvozu suti a vybouraných hmot na skládku ZKD 1 km přes 1 km |  |  | t | 411.664 |  |  | 0 |  |  |  |  | základní |  |  | 0 | 0 | 0 | 0 | 4 | K | 3 |  |  |  | ROZPOCET | 0 | 0 | 0 | 0 | 0 | 1 | 0 | 4 | 63064904
|  |  | Příplatek k odvozu suti a vybouraných hmot na skládku ZKD 1 km přes 1 km | [19 empty] | PP | 3
|  |  | 18,712*22 'Přepočtené koeficientem množství |  |  |  | 411.664 | [15 empty] | VV | 3 | 2 | 0 | 1 | ROZPOCET
29 | K | 997013801 | Poplatek za uložení stavebního betonového odpadu na skládce (skládkovné) |  |  | t | 18.712 |  |  | 0 |  | CS ÚRS 2013 01 |  |  | základní |  |  | 0 | 0 | 0 | 0 | 4 | K | 3 |  |  |  | ROZPOCET | 0 | 0 | 0 | 0 | 0 | 1 | 0 | 4 | 106241562
|  |  | Poplatek za uložení stavebního odpadu na skládce (skládkovné) betonového | [19 empty] | PP | 3
30 | K | 998225111 | Přesun hmot pro pozemní komunikace s krytem z kamene, monolitickým betonovým nebo živičným |  |  | t | 18.712 |  |  | 0 |  | CS ÚRS 2013 01 |  |  | základní |  |  | 0 | 0 | 0 | 0 | 4 | K | 3 |  |  |  | ROZPOCET | 0 | 0 | 0 | 0 | 0 | 1 | 0 | 4 | -1406498451
|  |  | Přesun hmot pro komunikace s krytem z kameniva, monolitickým betonovým nebo živičným dopravní vzdálenost do 200 m jakékoliv délky objektu | [19 empty] | PP | 3

## 002 - SPOJOVACÍ CHODNÍK
| List obsahuje: |  | 1) Krycí list soupisu |  | 2) Rekapitulace |  |  | 3) Soupis prací |  |  | Zpět na list: |  | Rekapitulace stavby
optimalizováno pro tisk sestav ve formátu A4 - na výšku | [12 empty] | >> skryté sloupce << | [9 empty] | {0D8A28A8-66F5-4983-967B-C2067DEE49F7}
2
KRYCÍ LIST SOUPISU | [13 empty] | v --- níže se nacházejí doplnkové a pomocné údaje k sestavám --- v | [8 empty] | False
| Stavba: |  | 120271 - OPRAVY CHODNÍKŮ
| Objekt: |  | 002 - SPOJOVACÍ CHODNÍK
| KSO: |  | 822 29
| Místo: | [7 empty] | Datum: |  | 09.04.2014
| Zadavatel: | [7 empty] | IČ:
DIČ:
| Uchazeč: | [7 empty] | IČ: |  | Vyplň údaj
|  | Vyplň údaj | [6 empty] | DIČ: |  | Vyplň údaj
| Projektant: | [7 empty] | IČ:
DIČ:
Poznámka:
| Cena bez DPH | [7 empty] | 0
| DPH | základní | 21% | ze | 0 |  |  |  | 0
|  | snížená | 15% | ze | 0 |  |  |  | 0
|  | zákl. přenesená | 21% | ze | 0 |  |  |  | 0
|  | sníž. přenesená | 15% | ze | 0 |  |  |  | 0
|  | nulová | 0% | ze | 0 |  |  |  | 0
| Cena s DPH |  |  | v | CZK |  |  | 0
REKAPITULACE ČLENĚNÍ SOUPISU PRACÍ
Stavba: |  |  | 120271 - OPRAVY CHODNÍKŮ
Objekt: |  |  | 002 - SPOJOVACÍ CHODNÍK
Místo: | [6 empty] | Datum: |  | 09.04.2014
Zadavatel: | [6 empty] | Projektant:
Uchazeč: |  |  | Vyplň údaj
Kód dílu - Popis | [9 empty] | Cena celkem [CZK]
Náklady soupisu celkem | [9 empty] | 0 | [13 empty] | -1
| HSV - Práce a dodávky HSV | [8 empty] | 0
| 1 - Zemní práce | [8 empty] | 0
| 3 - Svislé a kompletní konstrukce | [8 empty] | 0
| 5 - Komunikace | [8 empty] | 0
| 8 - Trubní vedení | [8 empty] | 0
| 9 - Ostatní konstrukce a práce-bourání | [8 empty] | 0
| 99 - Přesun hmot | [8 empty] | 0
SOUPIS PRACÍ
Stavba: |  |  | 120271 - OPRAVY CHODNÍKŮ
Objekt: |  |  | 002 - SPOJOVACÍ CHODNÍK
Místo: | [6 empty] | Datum: |  | 09.04.2014
Zadavatel: | [6 empty] | Projektant:
Uchazeč: |  |  | Vyplň údaj
PČ | Typ | Kód | Popis |  |  | MJ | Množství | J.cena [CZK] |  | Cena celkem [CZK] |  | Cenová soustava |  | Poznámka | DPH | J. Nh [h] | Nh celkem [h] | J. hmotnost [t] | Hmotnost celkem [t] | J. suť [t] | Suť Celkem [t]
Náklady soupisu celkem | [9 empty] | 0 | [6 empty] | 0 |  | 42.2776 |  | 39.955 |  | D | -1 | [10 empty] | 0
| HSV - Práce a dodávky HSV | [8 empty] | 0 | [6 empty] | 0 |  | 42.2776 |  | 39.955 | 1 | D | 0 |  |  |  | ROZPOCET | [6 empty] | 0
| 1 - Zemní práce | [8 empty] | 0 | [6 empty] | 0 |  | 12.2 |  | 39.955 | 1 | D | 1 |  |  |  | ROZPOCET | [6 empty] | 0
1 | K | 113106121 | Rozebrání dlažeb nebo dílců komunikací pro pěší z betonových nebo kamenných dlaždic |  |  | m2 | 61 |  |  | 0 |  |  |  |  | základní |  |  | 0 | 0 | 0.255 | 15.555 | 4 | K | 2 |  |  |  | ROZPOCET | 0 | 0 | 0 | 0 | 0 | 1 | 0 | 4 | 608451916
|  |  | Rozebrání dlažeb nebo dílců komunikací pro pěší z betonových nebo kamenných dlaždic | [19 empty] | PP | 2
|  |  | "odstranění dlaždic chodníků "61 |  |  |  | 61 | [15 empty] | VV | 2 | 2 | -1 | 1 | ROZPOCET
2 | K | 113107123 | Odstranění podkladu pl do 50 m2 z kameniva drceného tl 300 mm |  |  | m2 | 61 |  |  | 0 |  | CS ÚRS 2013 01 |  |  | základní |  |  | 0 | 0 | 0.4 | 24.4 | 4 | K | 2 |  |  |  | ROZPOCET | 0 | 0 | 0 | 0 | 0 | 1 | 0 | 4 | -1648613092
|  |  | Odstranění podkladů nebo krytů s přemístěním hmot na skládku na vzdálenost do 3 m nebo s naložením na dopravní prostředek v ploše jednotlivě do 50 m2 z kameniva hrubého drceného, o tl. vrstvy přes 200 do 300 mm | [19 empty] | PP | 2
3 | K | 122201401 | Vykopávky v zemníku na suchu v hornině tř. 3 objem do 100 m3 |  |  | m3 | 6.1 |  |  | 0 |  | CS ÚRS 2013 01 |  |  | základní |  |  | 0 | 0 | 0 | 0 | 4 | K | 2 |  |  |  | ROZPOCET | 0 | 0 | 0 | 0 | 0 | 1 | 0 | 4 | -1188057645
|  |  | Vykopávky v zemníku na suchu v hornině tř. 3 objem do 100 m3 | [19 empty] | PP | 2
|  |  | "materiál na zásyp"6,1 |  |  |  | 6.1 | [15 empty] | VV | 2 | 2 | -1 | 1 | ROZPOCET
4 | M | 583312000 | materiál vhodný do násypu |  |  | t | 12.2 |  |  | 0 |  | CS ÚRS 2013 01 |  |  | základní |  |  | 1 | 12.2 | 0 | 0 | 8 | M | 2 |  |  |  | ROZPOCET | 0 | 0 | 0 | 0 | 0 | 1 | 0 | 4 | 1491695755
|  |  | materiál vhodný do násypu | [19 empty] | PP | 2
|  |  | "materiál na zásyp"6,1*2 |  |  |  | 12.2 | [15 empty] | VV | 2 | 2 | -1 | 0 | ROZPOCET
|  |  | Součet |  |  |  | 12.2 | [15 empty] | VV | 2 | 4 | -1 | 1 | ROZPOCET
5 | K | 171101101 | Uložení sypaniny z hornin soudržných do násypů zhutněných na 95 % PS |  |  | m3 | 6.1 |  |  | 0 |  | CS ÚRS 2013 01 |  |  | základní |  |  | 0 | 0 | 0 | 0 | 4 | K | 2 |  |  |  | ROZPOCET | 0 | 0 | 0 | 0 | 0 | 1 | 0 | 4 | -942264114
|  |  | Uložení sypaniny z hornin soudržných do násypů zhutněných na 95 % PS | [19 empty] | PP | 2
|  |  | "násyp"6,1 |  |  |  | 6.1 | [15 empty] | VV | 2 | 2 | -1 | 1 | ROZPOCET
| 3 - Svislé a kompletní konstrukce | [8 empty] | 0 | [6 empty] | 0 |  | 3.141 |  | 0 | 1 | D | 1 |  |  |  | ROZPOCET | [6 empty] | 0
6 | K | 34827000R | Oprava stáv. plot. podezdívek |  |  | m2 | 15.94 |  |  | 0 |  |  |  |  | základní |  |  | 0.19705 | 3.141 | 0 | 0 | 4 | K | 2 |  |  |  | ROZPOCET | 0 | 0 | 0 | 0 | 0 | 1 | 0 | 4 | 701691202
|  |  | "oprava stáv. plot. podezdívek, předpoklad 20% zcelk. délky"0,2*79,7 |  |  |  | 15.94 | [15 empty] | VV | 2 | 2 | -1 | 1 | ROZPOCET
| 5 - Komunikace | [8 empty] | 0 | [6 empty] | 0 |  | 13.0607 |  | 0 | 1 | D | 1 |  |  |  | ROZPOCET | [6 empty] | 0
7 | K | 564851111 | Podklad ze štěrkodrtě ŠD tl 150 mm |  |  | m2 | 60.65 |  |  | 0 |  |  |  |  | základní |  |  | 0 | 0 | 0 | 0 | 4 | K | 2 |  |  |  | ROZPOCET | 0 | 0 | 0 | 0 | 0 | 1 | 0 | 4 | -572351779
|  |  | Podklad ze štěrkodrtě ŠD tl 150 mm | [19 empty] | PP | 2
|  |  | "podkladní vrstva dlažbou, (f 0-32)"60+0,65 |  |  |  | 60.65 | [15 empty] | VV | 2 | 2 | -1 | 1 | ROZPOCET
|  |  | Součet |  |  |  | 60.65 | [15 empty] | VV | 2 | 4 | -1 | 0 | ROZPOCET
8 | K | 596211110 | Kladení zámkové dlažby komunikací pro pěší tl 60 mm skupiny A pl do 50 m2 |  |  | m2 | 60.65 |  |  | 0 |  |  |  |  | základní |  |  | 0.08425 | 5.1098 | 0 | 0 | 4 | K | 2 |  |  |  | ROZPOCET | 0 | 0 | 0 | 0 | 0 | 1 | 0 | 4 | -965959677
|  |  | Kladení zámkové dlažby komunikací pro pěší tl 60 mm skupiny A pl do 50 m2 | [19 empty] | PP | 2
|  |  | 60+0,65 |  |  |  | 60.65 | [15 empty] | VV | 2 | 2 | -1 | 1 | ROZPOCET
|  |  | Součet |  |  |  | 60.65 | [15 empty] | VV | 2 | 4 | -1 | 0 | ROZPOCET
9 | M | 592453080 | dlažba 20 x 10 x 6 cm přírodní |  |  | m2 | 60 |  |  | 0 |  |  |  |  | základní |  |  | 0.131 | 7.86 | 0 | 0 | 8 | M | 2 |  |  |  | ROZPOCET | 0 | 0 | 0 | 0 | 0 | 1 | 0 | 4 | -1491706968
|  |  | "dlažba ŠEDÁ" 60 |  |  |  | 60 | [15 empty] | VV | 2 | 2 | -1 | 1 | ROZPOCET
|  |  | Součet |  |  |  | 60 | [15 empty] | VV | 2 | 4 | -1 | 0 | ROZPOCET
10 | M | 592452670 | dlažba pro nevidomé 20 x 10 x 6 cm barevná |  |  | m2 | 0.65 |  |  | 0 |  |  |  |  | základní |  |  | 0.131 | 0.08515 | 0 | 0 | 8 | M | 2 |  |  |  | ROZPOCET | 0 | 0 | 0 | 0 | 0 | 1 | 0 | 4 | -438099078
|  |  | "úprava pro nevidomé, barva červená"0,65 |  |  |  | 0.65 | [15 empty] | VV | 2 | 2 | -1 | 1 | ROZPOCET
|  |  | Součet |  |  |  | 0.65 | [15 empty] | VV | 2 | 4 | -1 | 0 | ROZPOCET
11 | K | 599141111 | Vyplnění spár mezi silničními dílci živičnou zálivkou |  |  | m | 1.6 |  |  | 0 |  | CS ÚRS 2013 01 |  |  | základní |  |  | 0.0036 | 0.00576 | 0 | 0 | 4 | K | 2 |  |  |  | ROZPOCET | 0 | 0 | 0 | 0 | 0 | 1 | 0 | 4 | -486924017
|  |  | Vyplnění spár mezi silničními dílci jakékoliv tloušťky živičnou zálivkou | [19 empty] | PP | 2
| 8 - Trubní vedení | [8 empty] | 0 | [6 empty] | 0 |  | 0.4208 |  | 0 | 1 | D | 1 |  |  |  | ROZPOCET | [6 empty] | 0
12 | K | 899331111 | Výšková úprava uličního vstupu nebo vpusti do 200 mm zvýšením poklopu |  |  | kus | 1 |  |  | 0 |  |  |  |  | základní |  |  | 0.4208 | 0.4208 | 0 | 0 | 4 | K | 2 |  |  |  | ROZPOCET | 0 | 0 | 0 | 0 | 0 | 1 | 0 | 4 | 1090452575
|  |  | Výšková úprava uličního vstupu nebo vpusti do 200 mm zvýšením poklopu | [19 empty] | PP | 2
| 9 - Ostatní konstrukce a práce-bourání | [8 empty] | 0 | [6 empty] | 0 |  | 13.4551 |  | 0 | 1 | D | 1 |  |  |  | ROZPOCET | [6 empty] | 0
13 | K | 916231213 | Osazení chodníkového obrubníku betonového stojatého s boční opěrou do lože z betonu prostého |  |  | m | 81.3 |  |  | 0 |  |  |  |  | základní |  |  | 0.1295 | 10.5283 | 0 | 0 | 4 | K | 2 |  |  |  | ROZPOCET | 0 | 0 | 0 | 0 | 0 | 1 | 0 | 4 | -1549451254
|  |  | Osazení chodníkového obrubníku betonového stojatého s boční opěrou do lože z betonu prostého | [19 empty] | PP | 2
14 | M | 592174110 | obrubník betonový chodníkový 100x8x20 cm |  |  | kus | 81.3 |  |  | 0 |  | CS ÚRS 2013 01 |  |  | základní |  |  | 0.036 | 2.9268 | 0 | 0 | 8 | M | 2 |  |  |  | ROZPOCET | 0 | 0 | 0 | 0 | 0 | 1 | 0 | 4 | -734551398
|  |  | 40+41,3 |  |  |  | 81.3 | [15 empty] | VV | 2 | 2 | -1 | 1 | ROZPOCET
15 | K | 919735112 | Řezání stávajícího živičného krytu hl do 100 mm |  |  | m | 1.6 |  |  | 0 |  | CS ÚRS 2013 01 |  |  | základní |  |  | 0 | 0 | 0 | 0 | 4 | K | 2 |  |  |  | ROZPOCET | 0 | 0 | 0 | 0 | 0 | 1 | 0 | 4 | 1817582590
|  |  | Řezání stávajícího živičného krytu nebo podkladu hloubky přes 50 do 100 mm | [19 empty] | PP | 2
| 99 - Přesun hmot | [8 empty] | 0 | [6 empty] | 0 |  | 0 |  | 0 | 1 | D | 2 |  |  |  | ROZPOCET | [6 empty] | 0
16 | K | 997006551 | Hrubé urovnání suti na skládce bez zhutnění |  |  | t | 39.955 |  |  | 0 |  | CS ÚRS 2013 01 |  |  | základní |  |  | 0 | 0 | 0 | 0 | 4 | K | 3 |  |  |  | ROZPOCET | 0 | 0 | 0 | 0 | 0 | 1 | 0 | 4 | 812169031
|  |  | Hrubé urovnání suti na skládce bez zhutnění | [19 empty] | PP | 3
17 | K | 997013501 | Odvoz suti na skládku a vybouraných hmot nebo meziskládku do 1 km se složením |  |  | t | 39.955 |  |  | 0 |  |  |  |  | základní |  |  | 0 | 0 | 0 | 0 | 4 | K | 3 |  |  |  | ROZPOCET | 0 | 0 | 0 | 0 | 0 | 1 | 0 | 4 | -266039702
|  |  | Odvoz suti na skládku a vybouraných hmot nebo meziskládku do 1 km se složením | [19 empty] | PP | 3
18 | K | 997013509 | Příplatek k odvozu suti a vybouraných hmot na skládku ZKD 1 km přes 1 km |  |  | t | 879.01 |  |  | 0 |  |  |  |  | základní |  |  | 0 | 0 | 0 | 0 | 4 | K | 3 |  |  |  | ROZPOCET | 0 | 0 | 0 | 0 | 0 | 1 | 0 | 4 | -1221254706
|  |  | Příplatek k odvozu suti a vybouraných hmot na skládku ZKD 1 km přes 1 km | [19 empty] | PP | 3
|  |  | 39,955*22 'Přepočtené koeficientem množství |  |  |  | 879.01 | [15 empty] | VV | 3 | 2 | 0 | 1 | ROZPOCET
19 | K | 997013801 | Poplatek za uložení stavebního betonového odpadu na skládce (skládkovné) |  |  | t | 39.955 |  |  | 0 |  | CS ÚRS 2013 01 |  |  | základní |  |  | 0 | 0 | 0 | 0 | 4 | K | 3 |  |  |  | ROZPOCET | 0 | 0 | 0 | 0 | 0 | 1 | 0 | 4 | 724468361
|  |  | Poplatek za uložení stavebního betonového odpadu na skládce (skládkovné) | [19 empty] | PP | 3
20 | K | 998223011 | Přesun hmot pro pozemní komunikace s krytem dlážděným |  |  | t | 39.955 |  |  | 0 |  | CS ÚRS 2013 01 |  |  | základní |  |  | 0 | 0 | 0 | 0 | 4 | K | 3 |  |  |  | ROZPOCET | 0 | 0 | 0 | 0 | 0 | 1 | 0 | 4 | 462520951
|  |  | Přesun hmot pro pozemní komunikace s krytem dlážděným dopravní vzdálenost do 200 m jakékoliv délky objektu | [19 empty] | PP | 3

## Pokyny pro vyplnění
Struktura údajů, formát souboru a metodika pro zpracování
Struktura
Soubor je složen ze záložky Rekapitulace stavby a záložek s názvem soupisu prací pro jednotlivé objekty ve formátu XLS. Každá ze záložek přitom obsahuje
ještě samostatné sestavy vymezené orámovaním a nadpisem sestavy. Všechny sestavy jsou optimalizovány i pro tisk na formát A4 na výšku.
Rekapitulace stavby obsahuje sestavu Rekapitulace stavby a Rekapitulace objektů stavby a soupisů prací.
V sestavě Rekapitulace stavby jsou uvedeny informace identifikující předmět veřejné zakázky na stavební práce s rekapitulací celkové nabídkové ceny
uchazeče.
V sestavě Rekapitulace objektů stavby a soupisů prací je uvedena rekapitulace stavebních objektů, inženýrských objektů, provozních souborů,
vedlejších a ostatních nákladů a ostatních nákladů s rekapitulací nabídkové ceny za jednotlivé soupisy prací. Na základě údaje Typ je možné
identifikovat, zda se jedná o objekt nebo soupis prací pro daný objekt:
|  | STA | Stavební objekt pozemní
|  | ING | Stavební objekt inženýrský
|  | PRO | Provozní soubor
|  | VON | Vedlejší a ostatní náklady
|  | OST | Ostatní
|  | Soupis | Soupis prací pro daný typ objektu
Soupis prací pro jednotlivé objekty obsahuje sestavy Krycí list soupisu, Rekapitulace členění soupisu prací, Soupis prací. Za soupis prací může být považován
i objekt stavby v případě, že neobsahuje podřízenou zakázku.
Krycí list soupisu obsahuje rekapitulaci informací o předmětu veřejné zakázky ze sestavy Rekapitulace stavby, informaci o zařazení objektu do KSO
a rekapitulaci celkové nabídkové ceny uchazeče za aktuální soupis prací.
Rekapitulace členění soupisu prací obsahuje rekapitulaci soupisu prací ve všech úrovních členění soupisu tak, jak byla tato členění použita (např.
stavební díly, funkční díly, případně jiné členění) s rekapitulací nabídkové ceny.
Soupis prací obsahuje položky veškerých stavebních nebo montážních prací, dodávek materiálů a služeb nezbytných pro zhotovení stavebního objektu,
inženýrského objektu, provozního souboru, vedlejších a ostatních nákladů.
Pro položky soupisu prací se zobrazují následující informace:
|  | PČ |  | Pořadové číslo položky v aktuálním soupisu
|  | TYP |  | Typ položky: K - konstrukce, M - materiál
|  | Kód |  | Kód položky
|  | Popis |  | Zkrácený popis položky
|  | MJ |  | Měrná jednotka položky
|  | Množství |  | Množství v měrné jednotce
|  | J.cena |  | Jednotková cena položky. Zadaní může obsahovat namísto J.ceny sloupce J.materiál a J.montáž, jejichž součet definuje
J.cenu položky.
|  | Cena celkem |  | Celková cena položky daná jako součin množství a j.ceny
|  | Cenová soustava |  | Příslušnost položky do cenové soustavy
Ke každé položce soupisu prací se na samostatných řádcích může zobrazovat:
Plný popis položky
Poznámka k souboru cen a poznámka zadavatele
Výkaz výměr
Pokud je k řádku výkazu výměr evidovaný údaj ve sloupci Kód, jedná se o definovaný odkaz, na který se může odvolávat výkaz výměr z jiné položky.
Metodika pro zpracování
Jednotlivé sestavy jsou v souboru provázány. Editovatelné pole jsou zvýrazněny žlutým podbarvením, ostatní pole neslouží k editaci a nesmí být jakkoliv
modifikovány. Hodnoty jsou ve výpočtech zaokrouhlovány na počet desetinných míst viditelných v jednotlivých polích.
Uchazeč je pro podání nabídky povinen vyplnit žlutě podbarvená pole:
Pole Uchazeč v sestavě Rekapitulace stavby - zde uchazeč vyplní svůj název (název subjektu)
Pole IČ a DIČ v sestavě Rekapitulace stavby - zde uchazeč vyplní svoje IČ a DIČ
Datum v sestavě Rekapitulace stavby - zde uchazeč vyplní datum vytvoření nabídky
J.cena = jednotková cena v sestavě Soupis prací o maximálním počtu desetinných míst uvedených v poli
- pokud sestavy soupisů prací obsahují pole J.cena, musí být všechna tato pole vyplněna nenulovými kladnými číslicemi
Poznámka - nepovinný údaj pro položku soupisu
V případě, že sestavy soupisů prací neobsahují pole J.cena, potom ve všech soupisech prací obsahují pole:
- J.materiál - jednotková cena materiálu
- J.montáž - jednotková cena montáže
Uchazeč je v tomto případě povinen vyplnit všechna pole J.materiál a pole J.montáž nenulovými kladnými číslicemi. V případech, kdy položka
neobsahuje žádný materiál je přípustné, aby pole J.materiál bylo vyplněno nulou. V případech, kdy položka neobsahuje žádnou montáž je přípustné,
aby pole J.montáž bylo vyplněno nulou. Není však přípustné, aby obě pole - J.materiál, J.Montáž byly u jedné položky vyplněny nulou.
Rekapitulace stavby
Název |  |  | Povinný |  | Popis | Typ | Max. počet
atributu |  |  | (A/N) |  |  |  | znaků
Stavba |  |  | A |  | Kód a Název stavby spojený pomlčkou | String | 20 + 120
Místo |  |  | N |  | Místo stavby | String | 50
Datum |  |  | A |  | Datum vykonaného exportu | Date
Zadavatel |  |  | N |  | Zadavatel zadaní | String | 50
IČ |  |  | N |  | IČ zadavatele zadaní | String | 20
DIČ |  |  | N |  | DIČ zadavatele zadaní | String | 20
Uchazeč |  |  | N |  | Uchazeč veřejné zakázky | String | 50
Projektant |  |  | N |  | Projektant | String | 50
Poznámka |  |  | N |  | Poznámka k zadání | String | 255
Sazba DPH |  |  | A |  | Rekapitulace sazeb DPH u položek soupisů | eGSazbaDph
Základna DPH |  |  | A |  | Základna DPH určena součtem celkové ceny z položek soupisů | Double
Hodnota DPH |  |  | A |  | Hodnota DPH | Double
Cena bez DPH |  |  | A |  | Celková cena bez DPH za celou stavbu. Sčítává se ze všech listů. | Double
Cena s DPH |  |  | A |  | Celková cena s DPH za celou stavbu | Double
Rekapitulace objektů stavby a soupisů prací
Název |  |  | Povinný |  | Popis | Typ | Max. počet
atributu |  |  | (A/N) |  |  |  | znaků
Stavba |  |  | A |  | Přebírá se z Rekapitulace stavby | String | 20 + 120
Místo |  |  | N |  | Přebírá se z Rekapitulace stavby | String | 50
Datum |  |  | A |  | Přebírá se z Rekapitulace stavby | Date
Zadavatel |  |  | N |  | Přebírá se z Rekapitulace stavby | String | 50
Projektant |  |  | N |  | Přebírá se z Rekapitulace stavby | String | 50
Uchazeč |  |  | N |  | Přebírá se z Rekapitulace stavby | String | 50
Kód |  |  | A |  | Kód objektu | String | 20
Objektu, Soupis prací |  |  | A |  | Název objektu | String | 120
Cena bez DPH |  |  | A |  | Cena bez DPH za daný objekt | Double
Cena s DPH |  |  | A |  | Cena spolu s DPH za daný objekt | Double
Typ |  |  | A |  | Typ zakázky | eGTypZakazky
Krycí list soupisu
Název |  |  | Povinný |  | Popis | Typ | Max. počet
atributu |  |  | (A/N) |  |  |  | znaků
Stavba |  |  | A |  | Přebírá se z Rekapitulace stavby | String | 20 + 120
Objekt |  |  | A |  | Kód a název objektu | String | 20 + 120
Soupis |  |  | A |  | Kód a název soupisu | String | 20 + 120
KSO |  |  | N |  | Klasifikace stavebního objektu | String | 15
Místo |  |  | N |  | Přebírá se z Rekapitulace stavby | String | 50
Zadavatel |  |  | N |  | Přebírá se z Rekapitulace stavby | String | 50
Uchazeč |  |  | N |  | Přebírá se z Rekapitulace stavby | String | 50
Projektant |  |  | N |  | Přebírá se z Rekapitulace stavby | String | 50
Poznámka |  |  | N |  | Poznámka k soupisu prací | String | 255
Sazba DPH |  |  | A |  | Rekapitulace sazeb DPH na položkách aktuálního soupisu | eGSazbaDph
Základna DPH |  |  | A |  | Základna DPH určena součtem celkové ceny z položek aktuálního soupisu | Double
Hodnota DPH |  |  | A |  | Hodnota DPH | Double
Cena bez DPH |  |  | A |  | Cena bez DPH za daný soupis | Double
Cena s DPH |  |  | A |  | Cena s DPH za daný soupis | Double
Rekapitulace členění soupisu prací
Název |  |  | Povinný |  | Popis | Typ | Max. počet
atributu |  |  | (A/N) |  |  |  | znaků
Stavba |  |  | A |  | Přebírá se z Rekapitulace stavby | String | 20 + 120
Objekt |  |  | A |  | Kód a název objektu, přebírá se z Krycího listu soupisu | String | 20 + 120
Soupis |  |  | A |  | Kód a název objektu, přebírá se z Krycího listu soupisu | String | 20 + 120
Místo |  |  | N |  | Přebírá se z Rekapitulace stavby | String | 50
Datum |  |  | A |  | Přebírá se z Rekapitulace stavby | Date
Zadavatel |  |  | N |  | Přebírá se z Rekapitulace stavby | String | 50
Projektant |  |  | N |  | Přebírá se z Rekapitulace stavby | String | 50
Uchazeč |  |  | N |  | Přebírá se z Rekapitulace stavby | String | 50
Kód dílu - Popis |  |  | A |  | Kód a název dílu ze soupisu | String | 20 + 100
Cena celkem |  |  | A |  | Cena celkem za díl ze soupisu | Double
Soupis prací
Název |  |  | Povinný |  | Popis | Typ | Max. počet
atributu |  |  | (A/N) |  |  |  | znaků
Stavba |  |  | A |  | Přebírá se z Rekapitulace stavby | String | 20 + 120
Objekt |  |  | A |  | Kód a název objektu | String | 20 + 120
Soupis |  |  | A |  | Přebírá se z Krycího listu soupisu | String | 20 + 120
Místo |  |  | N |  | Přebírá se z Krycího listu soupisu | String | 50
Datum |  |  | A |  | Přebírá se z Krycího listu soupisu | Date
Zadavatel |  |  | N |  | Přebírá se z Krycího listu soupisu | String | 50
Projektant |  |  | N |  | Přebírá se z Krycího listu soupisu | String | 50
Uchazeč |  |  | N |  | Přebírá se z Krycího listu soupisu | String | 50
PČ |  |  | A |  | Pořadové číslo položky soupisu | Long
Typ |  |  | A |  | Typ položky soupisu | eGTypPolozky | 1
Kód |  |  | A |  | Kód položky ze soupisu | String | 20
Popis |  |  | A |  | Popis položky ze soupisu | String | 255
MJ |  |  | A |  | Měrná jednotka položky | String | 10
Množství |  |  | A |  | Množství položky soupisu | Double
J.Cena |  |  | A |  | Jednotková cena položky | Double
Cena celkem |  |  | A |  | Cena celkem vyčíslena jako J.Cena * Množství | Double
Cenová soustava |  |  | N |  | Zařazení položky do cenové soustavy | String | 50
Datová věta
Typ věty |  |  | Hodnota |  | Význam
eGSazbaDPH |  |  | základní |  | Základní sazba DPH
|  |  | snížená |  | Snížená sazba DPH
|  |  | nulová |  | Nulová sazba DPH
|  |  | zákl. přenesená |  | Základní sazba DPH přenesená
|  |  | sníž. přenesená |  | Snížená sazba DPH přenesená
eGTypZakazky |  |  | STA |  | Stavební objekt
|  |  | PRO |  | Provozní soubor
|  |  | ING |  | Inženýrský objekt
|  |  | VON |  | Vedlejší a ostatní náklady
|  |  | OST |  | Ostatní náklady
eGTypPolozky |  |  | 1 |  | Položka typu HSV
|  |  | 2 |  | Položka typu PSV
|  |  | 3 |  | Položka typu M
|  |  | 4 |  | Položka typu OST