## Stavební rozpočet
Stavební rozpočet
Název stavby: |  |  | Cyklostezka W Krásné Pole | Doba výstavby: |  |  |  | Objednatel:
Druh stavby: |  |  |  | Začátek výstavby: |  |  |  | Projektant:
Lokalita: |  |  | úsek Nová kolonie - Zauliční | Konec výstavby: |  |  |  | Zhotovitel:
JKSO: |  |  |  | Zpracováno dne: |  | 2013-01-21 |  | Zpracoval:
[6 empty] | Jednot. | Náklady (Kč) |  |  | Hmotnost (t)
Č | Objekt | Kód | Zkrácený popis | M.j. | Množství | cena (Kč) | Dodávka | Montáž | Celkem | Jednot. | Celkem |  |  | Přesuny | Typ skupiny | HSV mat | HSV prac | PSV mat | PSV prac | Mont mat | Mont prac | Ostatní mat.
Ul. Hájkovická
|  | 11 | Přípravné a přidružené práce |  |  |  | 0 | 0 | 0 |  | 183.201 |  |  | 0 | HS | 0 | 0 | 0 | 0 | 0 | 0 | 0 | [6 empty] | 0 | 0 | 0
1 |  | 113151314R00 | Frézování krytu nad 500 m2, s překážkami, tl.5 cm | m2 | 870 | 0 | 0 | 0 | 0 | 0.128 | 111.36 | 1 | 0 | [9 empty] | 0 | 0 | 0 | 20 | 0 | 0
2 |  | 113107141R00 | Odstranění podkladu pl. do 200 m2, živice tl. 5 cm | m2 | 55 | 0 | 0 | 0 | 0 | 0.098 | 5.39 | 1 | 0 | [9 empty] | 0 | 0 | 0 | 20 | 0 | 0
3 |  | 113107123R00 | Odstranění podkladu pl. 200 m2,kam.drcené tl.30 cm | m2 | 113 | 0 | 0 | 0 | 0 | 0.4 | 45.2 | 1 | 0 | [9 empty] | 0 | 0 | 0 | 20 | 0 | 0
4 |  | 113106121R00 | Rozebrání dlažeb z betonových dlaždic na sucho - zatravňovací dlažba | m2 | 9 | 0 | 0 | 0 | 0 | 0.138 | 1.242 | 1 | 0 | [9 empty] | 0 | 0 | 0 | 20 | 0 | 0
5 |  | 113106121R00 | Rozebrání dlažeb z betonových dlaždic na sucho | m2 | 84 | 0 | 0 | 0 | 0 | 0.138 | 11.592 | 1 | 0 | [9 empty] | 0 | 0 | 0 | 20 | 0 | 0
6 |  | 113106222R00 | Rozebrání dlažeb z drobných kostek v živici | m2 | 4 | 0 | 0 | 0 | 0 | 0.288 | 1.152 | 1 | 0 | [9 empty] | 0 | 0 | 0 | 20 | 0 | 0
7 |  | 113202111R00 | Vytrhání obrub z krajníků nebo obrubníků stojatých | m | 39 | 0 | 0 | 0 | 0 | 0.145 | 5.655 | 1 | 0 | [9 empty] | 0 | 0 | 0 | 20 | 0 | 0
8 |  | 113203111R00 | Vytrhání obrub z dlažebních kostek | m | 14 | 0 | 0 | 0 | 0 | 0.115 | 1.61 | 1 | 0 | [9 empty] | 0 | 0 | 0 | 20 | 0 | 0
|  | 12 | Odkopávky a prokopávky |  |  |  | 0 | 0 | 0 |  | 0 |  |  | 0 | HS | 0 | 0 | 0 | 0 | 0 | 0 | 0 | [6 empty] | 0 | 0 | 0
9 |  | 121101101R00 | Sejmutí ornice s přemístěním do 50 m | m3 | 5 | 0 | 0 | 0 | 0 | 0 | 0 | 1 | 0 | [9 empty] | 0 | 0 | 0 | 20 | 0 | 0
10 |  | 122201101R00 | Odkopávky nezapažené v hor. 3 do 100 m3 | m3 | 105 | 0 | 0 | 0 | 0 | 0 | 0 | 1 | 0 | [9 empty] | 0 | 0 | 0 | 20 | 0 | 0
11 |  | 122201109R00 | Příplatek za lepivost - odkopávky v hor. 3 | m3 | 52.5 | 0 | 0 | 0 | 0 | 0 | 0 | 1 | 0 | [9 empty] | 0 | 0 | 0 | 20 | 0 | 0
12 |  | 120001101R00 | Příplatek za ztížení vykopávky v blízkosti vedení | m3 | 21 | 0 | 0 | 0 | 0 | 0 | 0 | 1 | 0 | [9 empty] | 0 | 0 | 0 | 20 | 0 | 0
|  | 16 | Přemístění výkopku |  |  |  | 0 | 0 | 0 |  | 0 |  |  | 0 | HS | 0 | 0 | 0 | 0 | 0 | 0 | 0 | [6 empty] | 0 | 0 | 0
13 |  | 162701105R00 | Vodorovné přemístění výkopku z hor.1-4 do 10000 m | m3 | 98 | 0 | 0 | 0 | 0 | 0 | 0 | 1 | 0 | [9 empty] | 0 | 0 | 0 | 20 | 0 | 0
|  | 17 | Konstrukce ze zemin |  |  |  | 0 | 0 | 0 |  | 0 |  |  | 0 | HS | 0 | 0 | 0 | 0 | 0 | 0 | 0 | [6 empty] | 0 | 0 | 0
14 |  | 171201201R00 | Uložení sypaniny na skl.-modelace na výšku přes 2m | m3 | 98 | 0 | 0 | 0 | 0 | 0 | 0 | 1 | 0 | [9 empty] | 0 | 0 | 0 | 20 | 0 | 0
|  | 171VD | 17 konstrukce ze zemin |  |  |  | 0 | 0 | 0 |  | 0 |  |  | 0 | HS | 0 | 0 | 0 | 0 | 0 | 0 | 0 | [6 empty] | 0 | 0 | 0
15 |  | 171201299VD | poplatek za uložení zeminy na skládku | m3 | 98 | 0 | 0 | 0 | 0 | 0 | 0 | 1 | 0 | [9 empty] | 0 | 0 | 0 | 20 | 0 | 0
|  | 18 | Povrchové úpravy terénu |  |  |  | 0 | 0 | 0 |  | 0 |  |  | 0 | HS | 0 | 0 | 0 | 0 | 0 | 0 | 0 | [6 empty] | 0 | 0 | 0
16 |  | 181101102R00 | Úprava pláně v zářezech v hor. 1-4, se zhutněním | m2 | 746 | 0 | 0 | 0 | 0 | 0 | 0 | 1 | 0 | [9 empty] | 0 | 0 | 0 | 20 | 0 | 0
17 |  | 180402111R00 | Založení trávníku parkového výsevem v rovině | m2 | 120 | 0 | 0 | 0 | 0 | 0 | 0 | 1 | 0 | [9 empty] | 0 | 0 | 0 | 20 | 0 | 0
18 |  | 181301101R00 | Rozprostření ornice, rovina, tl. do 10 cm do 500m2 | m2 | 120 | 0 | 0 | 0 | 0 | 0 | 0 | 1 | 0 | [9 empty] | 0 | 0 | 0 | 20 | 0 | 0
|  | 21 | Úprava podloží a základové spáry |  |  |  | 0 | 0 | 0 |  | 50.008 |  |  | 0 | HS | 0 | 0 | 0 | 0 | 0 | 0 | 0 | [6 empty] | 0 | 0 | 0
19 |  | 212752114R00 | Trativody z drenážních trubek, lože, DN 210 mm | m | 190 | 0 | 0 | 0 | 0 | 0.2632 | 50.008 | 1 | 0 | [9 empty] | 0 | 0 | 0 | 20 | 0 | 0
|  | 212VD | 212 - kanalizace |  |  |  | 0 | 0 | 0 |  | 0 |  |  | 0 | HS | 0 | 0 | 0 | 0 | 0 | 0 | 0 | [6 empty] | 0 | 0 | 0
20 |  | 212101008VD | Napojení odvodňovacího žlabu do drenáže DN 200 | ks | 8 | 0 | 0 | 0 | 0 | 0 | 0 | 1 | 0 | [9 empty] | 0 | 0 | 0 | 20 | 0 | 0
21 |  | 212101001VD | zhotovení uliční vpusti, výkopy, D+M vč. koše na bahno, odkalovacího prostoru, sifonu , obetonování | ks | 4 | 0 | 0 | 0 | 0 | 0 | 0 | 1 | 0 | [9 empty] | 0 | 0 | 0 | 20 | 0 | 0
22 |  | 212101002VD | přípojka UV PP DN 150 , včetně výkopů, odvozu a uložení zeminy, dodávky mat., zásypu rýhy | m | 12 | 0 | 0 | 0 | 0 | 0 | 0 | 1 | 0 | [9 empty] | 0 | 0 | 0 | 20 | 0 | 0
|  | 56 | Podkladní vrstvy komunikací a zpevněných ploch |  |  |  | 0 | 0 | 0 |  | 189.0068 |  |  | 0 | HS | 0 | 0 | 0 | 0 | 0 | 0 | 0 | [6 empty] | 0 | 0 | 0
23 |  | 564801112R00 | Podklad ze štěrkodrti po zhutnění tloušťky 4 cm - vyrovnání profilu | m2 | 360 | 0 | 0 | 0 | 0 | 0.08003 | 28.8108 | 1 | 0 | [9 empty] | 0 | 0 | 0 | 20 | 0 | 0
24 |  | 564871111R00 | Podklad ze štěrkodrti po zhutnění tloušťky 25 cm | m2 | 347 | 0 | 0 | 0 | 0 | 0.46166 | 160.196 | 1 | 0 | [9 empty] | 0 | 0 | 0 | 20 | 0 | 0
|  | 59 | Dlažby a předlažby pozemních komunikací a zpevněných ploch |  |  |  | 0 | 0 | 0 |  | 71.3983 |  |  | 0 | HS | 0 | 0 | 0 | 0 | 0 | 0 | 0 | [6 empty] | 0 | 0 | 0
25 |  | 596215021R00 | Kladení zámkové dlažby tl. 6 cm do drtě tl. 4 cm | m2 | 564 | 0 | 0 | 0 | 0 | 0.0739 | 41.6796 | 1 | 0 | [9 empty] | 0 | 0 | 0 | 20 | 0 | 0
26 |  | 596215040R00 | Kladení zámkové dlažby tl. 8 cm do drtě tl. 4 cm | m2 | 182 | 0 | 0 | 0 | 0 | 0.0739 | 13.4498 | 1 | 0 | [9 empty] | 0 | 0 | 0 | 20 | 0 | 0
27 |  | 597101113R00 | Montáž odvodňovacího žlabu - polymerbeton | m | 44 | 0 | 0 | 0 | 0 | 0.24147 | 10.6247 | 1 | 0 | [9 empty] | 0 | 0 | 0 | 20 | 0 | 0
28 |  | 597091111R00 | Žlab odvodňovací dl. 1000 mm | kus | 40 | 0 | 0 | 0 | 0 | 0.09733 | 3.8932 | 1 | 0 | [9 empty] | 0 | 0 | 0 | 20 | 0 | 0
29 |  | 597091112R00 | Žlab odvodňovací dl. 500 mm | kus | 8 | 0 | 0 | 0 | 0 | 0.05086 | 0.40688
30 |  | 597091131R00 | Čelo žlabu plné typ 0-20 | kus | 16 | 0 | 0 | 0 | 0 | 0.00142 | 0.02272 | 1 | 0 | [9 empty] | 0 | 0 | 0 | 20 | 0 | 0
31 |  | 597091153R00 | Krycí rošt zatížení C 250 dl.500 mm | kus | 88 | 0 | 0 | 0 | 0 | 0.00305 | 0.2684 | 1 | 0 | [9 empty] | 0 | 0 | 0 | 20 | 0 | 0
32 |  | 596245041R00 | Kladení zámkové dlažby tl. 8 cm do MC tl. 5 cm | m2 | 7.04 | 0 | 0 | 0 | 0 | 0.14958 | 1.053 | 1 | 0 | [9 empty] | 0 | 0 | 0 | 20 | 0 | 0
|  | 89 | Ostatní konstrukce a práce na trubním vedení |  |  |  | 0 | 0 | 0 |  | 4.7262
33 |  | 899431111R00 | Výšková úprava do 20 cm, zvýšení krytu šoupěte | kus | 15 | 0 | 0 | 0 | 0 | 0.31508 | 4.7262
|  | 91 | Doplňující konstrukce a práce na pozemních komunikacích a zpevněných plochách |  |  |  | 0 | 0 | 0 |  | 39.4935 |  |  | 0 | HS | 0 | 0 | 0 | 0 | 0 | 0 | 0 | [6 empty] | 0 | 0 | 0
34 |  | 919735111R00 | Řezání stávajícího živičného krytu tl. do 5 cm | m | 14 | 0 | 0 | 0 | 0 | 0 | 0 | 1 | 0 | [9 empty] | 0 | 0 | 0 | 20 | 0 | 0
35 |  | 917461111R00 | Osazení stoj.obrubníků, s opěrou, lože z BP 12,5 | m | 14 | 0 | 0 | 0 | 0 | 0.1479 | 2.0706 | 1 | 0 | [9 empty] | 0 | 0 | 0 | 20 | 0 | 0
36 |  | 916261111R00 | Osazení obruby z kostek drobných, s boční opěrou | m | 14 | 0 | 0 | 0 | 0 | 0.0942 | 1.3188 | 1 | 0 | [9 empty] | 0 | 0 | 0 | 20 | 0 | 0
37 |  | 917862111R00 | Osazení stojat. obrub. bet. s opěrou,lože z B 12,5 | m | 257 | 0 | 0 | 0 | 0 | 0.13612 | 34.9828 | 1 | 0 | [9 empty] | 0 | 0 | 0 | 20 | 0 | 0
38 |  | 914431111R00 | Osazení dopravního zrcadla na sloupek nebo konstr. | kus | 1 | 0 | 0 | 0 | 0 | 1.0611 | 1.0611
39 |  | 919721211R00 | Dilatační spáry vkládané vyplněné asfalt. zálivkou | m | 14 | 0 | 0 | 0 | 0 | 0.0043 | 0.0602 | 1 | 0 | [9 empty] | 0 | 0 | 0 | 20 | 0 | 0
|  | 966 | Ostatních stavebních konstrukcí |  |  |  | 0 | 0 | 0 |  | 0 |  |  | 0 | HS | 0 | 0 | 0 | 0 | 0 | 0 | 0 | [6 empty] | 0 | 0 | 0
40 |  | 966001001VD | Bourání stávající UV, vč. odvozu suti a poplatku za skládku | ks | 4 | 0 | 0 | 0 | 0 | 0 | 0 | 1 | 0 | [9 empty] | 0 | 0 | 0 | 20 | 0 | 0
|  | 97 | Prorážení otvorů a ostatní bourací práce |  |  |  | 0 | 0 | 0 |  | 0 |  |  | 0 | HS | 0 | 0 | 0 | 0 | 0 | 0 | 0 | [6 empty] | 0 | 0 | 0
41 |  | 979054441R00 | Očištění vybour. dlaždic s výplní kamen. těženým | m2 | 39 | 0 | 0 | 0 | 0 | 0 | 0 | 1 | 0 | [9 empty] | 0 | 0 | 0 | 20 | 0 | 0
42 |  | 979024441R00 | Očištění vybour. obrubníků všech loží a výplní | m | 26 | 0 | 0 | 0 | 0 | 0 | 0 | 1 | 0 | [9 empty] | 0 | 0 | 0 | 20 | 0 | 0
43 |  | 979071122R00 | Očištění vybour.kostek drobných s výplní MC/živicí | m2 | 1.4 | 0 | 0 | 0 | 0 | 0 | 0 | 1 | 0 | [9 empty] | 0 | 0 | 0 | 20 | 0 | 0
|  | 979VD | 979 - skládka |  |  |  | 0 | 0 | 0 |  | 0 |  |  | 0 | HS | 0 | 0 | 0 | 0 | 0 | 0 | 0 | [6 empty] | 0 | 0 | 0
44 |  | 979089998VD | poplatek za uložení suti na skládku | t | 66.45 | 0 | 0 | 0 | 0 | 0 | 0 | 1 | 0 | [9 empty] | 0 | 0 | 0 | 20 | 0 | 0
45 |  | 979089999VD | Poplatek za uložení živice na skládku | t | 116.75 | 0 | 0 | 0 | 0 | 0 | 0 | 1 | 0 | [9 empty] | 0 | 0 | 0 | 20 | 0 | 0
|  | 999VD | 999 - různé |  |  |  | 0 | 0 | 0 |  | 0 |  |  | #REF! | HS | 0 | #REF! | 0 | 0 | 0 | 0 | 0 | [6 empty] | #REF! | #REF! | #REF!
46 |  | 999001016VD | D+M silničního zábradlí v 1,1 m, vč. souvisejících prací | m | 5 | 0 | 0 | 0 | 0 | 0 | 0
|  | H22 | Komunikace pozemní a letiště |  |  |  | 0 | 0 | 0 |  | 0 |  |  | 0 | PR | 0 | 0 | 0 | 0 | 0 | 0 | 0 | [6 empty] | 0 | 0 | 0
47 |  | 998223011R00 | Přesun hmot, pozemní komunikace, kryt dlážděný | t | 469.6499 | 0 | 0 | 0 | 0 | 0 | 0 | 5 | 0 | [9 empty] | 0 | 0 | 0 | 20 | 0 | 0
|  | S | Přesuny sutí |  |  |  | 0 | 0 | 0 |  | 0 |  |  | 0 | PR | 0 | 0 | 0 | 0 | 0 | 0 | 0 | [6 empty] | 0 | 0 | 0
48 |  | 979082213R00 | Vodorovná doprava suti po suchu do 1 km | t | 183.2 | 0 | 0 | 0 | 0 | 0 | 0 | 5 | 0 | [9 empty] | 0 | 0 | 0 | 20 | 0 | 0
49 |  | 979082219R00 | Příplatek za dopravu suti po suchu za další 1 km | t | 1648.8 | 0 | 0 | 0 | 0 | 0 | 0 | 5 | 0 | [9 empty] | 0 | 0 | 0 | 20 | 0 | 0
|  |  | Ostatní materiál |  |  |  | 0 | 0 | 0 |  | 115.017 |  |  | 0 | OM | 0 | 0 | 0 | 0 | 0 | 0 | 0 | [6 empty] | 0 | 0 | 0
50 |  | 592451101VD | Dlažba betonová zámková H tl. 60 mm, přírodní | m2 | 534.29 | 0 | 0 | 0 | 0 | 0.128 | 68.3891 | 0 | 0 | [9 empty] | 0 | 0 | 0 | 20 | 0 | 0
51 |  | 592451014VD | Dlažba betonová zámková slepecká 200x100 tl. 60 mm , červená | m2 | 9.09 | 0 | 0 | 0 | 0 | 0.1365 | 1.2408 | 0 | 0 | [9 empty] | 0 | 0 | 0 | 20 | 0 | 0
52 |  | 592451013VD | Dlažba betonová zámková slepecká 200x100 tl. 60 mm , přírodní | m2 | 10.1 | 0 | 0 | 0 | 0 | 0.1365 | 1.3786 | 0 | 0 | [9 empty] | 0 | 0 | 0 | 20 | 0 | 0
53 |  | 592451104VD | Dlažba betonová zámková tl. 80 mm, červená | m2 | 145.44 | 0 | 0 | 0 | 0 | 0.1775 | 25.8156 | 0 | 0 | [9 empty] | 0 | 0 | 0 | 20 | 0 | 0
54 |  | 592451015VD | Dlažba betonová zámková slepecká 200x100 tl. 80 mm , přírodní | m2 | 18.18 | 0 | 0 | 0 | 0 | 0.1833 | 3.3324 | 0 | 0 | [9 empty] | 0 | 0 | 0 | 20 | 0 | 0
55 |  | 59217421 | Obrubník chodníkový 14-10 1000/100/250 | kus | 247.45 | 0 | 0 | 0 | 0 | 0.06 | 14.847 | 0 | 0 | [9 empty] | 0 | 0 | 0 | 20 | 0 | 0
56 |  | 40444927.A | Zrcadlo dopravní kruhové 900 mm | kus | 1 | 0 | 0 | 0 | 0 | 0.0085 | 0.0085 | [15 empty] | 0 | 0
57 |  | 00572400 | Směs travní parková I. běžná zátěž PROFI | kg | 5 | 0 | 0 | 0 | 0 | 0.001 | 0.005 | 0 | 0 | [9 empty] | 0 | 0 | 0 | 20 | 0 | 0
|  |  | ul. Hájkovická |  |  |  | Celkem: |  | 0 | [13 empty] | 0 | 0 | 0
ul. Družební km 0,212 - km 0,260
|  | 11 | Přípravné a přidružené práce |  |  |  | 0 | 0 | 0 |  | 24.832
58 |  | 113106241R00 | Rozebrání ploch ze silničních panelů | m2 | 16 | 0 | 0 | 0 | 0 | 0.408 | 6.528
59 |  | 113107123R00 | Odstranění podkladu pl. 200 m2,kam.drcené tl.30 cm | m2 | 28 | 0 | 0 | 0 | 0 | 0.4 | 11.2
60 |  | 113106121R00 | Rozebrání dlažeb z betonových dlaždic na sucho | m2 | 28 | 0 | 0 | 0 | 0 | 0.138 | 3.864
61 |  | 113202111R00 | Vytrhání obrub z krajníků nebo obrubníků stojatých | m | 16 | 0 | 0 | 0 | 0 | 0.145 | 2.32
62 |  | 113203111R00 | Vytrhání obrub z dlažebních kostek | m | 8 | 0 | 0 | 0 | 0 | 0.115 | 0.92
|  | 12 | Odkopávky a prokopávky |  |  |  | 0 | 0 | 0 |  | 0
63 |  | 121101101R00 | Sejmutí ornice s přemístěním do 50 m | m3 | 5 | 0 | 0 | 0 | 0 | 0 | 0
64 |  | 122201101R00 | Odkopávky nezapažené v hor. 3 do 100 m3 | m3 | 59 | 0 | 0 | 0 | 0 | 0 | 0
65 |  | 122201109R00 | Příplatek za lepivost - odkopávky v hor. 3 | m3 | 29.5 | 0 | 0 | 0 | 0 | 0 | 0
66 |  | 120001101R00 | Příplatek za ztížení vykopávky v blízkosti vedení | m3 | 11.8 | 0 | 0 | 0 | 0 | 0 | 0
|  | 16 | Přemístění výkopku |  |  |  | 0 | 0 | 0 |  | 0
67 |  | 162701105R00 | Vodorovné přemístění výkopku z hor.1-4 do 10000 m | m3 | 62 | 0 | 0 | 0 | 0 | 0 | 0
|  | 17 | Konstrukce ze zemin |  |  |  | 0 | 0 | 0 |  | 10
68 |  | 171201201R00 | Uložení sypaniny na skl.-modelace na výšku přes 2m | m3 | 62 | 0 | 0 | 0 | 0 | 0 | 0
69 |  | 171102105R00 | Uložení sypaniny do násypů, zhutn, na 103% PS | m3 | 10 | 0 | 0 | 0 | 0 | 1 | 10
|  | 171VD | 17 konstrukce ze zemin |  |  |  | 0 | 0 | 0 |  | 0
70 |  | 171201299VD | poplatek za uložení zeminy na skládku | m3 | 62 | 0 | 0 | 0 | 0 | 0 | 0
|  | 18 | Povrchové úpravy terénu |  |  |  | 0 | 0 | 0 |  | 0
71 |  | 181101102R00 | Úprava pláně v zářezech v hor. 1-4, se zhutněním | m2 | 174 | 0 | 0 | 0 | 0 | 0 | 0
72 |  | 180402111R00 | Založení trávníku parkového výsevem v rovině | m2 | 20 | 0 | 0 | 0 | 0 | 0 | 0
73 |  | 181301101R00 | Rozprostření ornice, rovina, tl. do 10 cm do 500m2 | m2 | 20 | 0 | 0 | 0 | 0 | 0 | 0
|  | 21 | Úprava podloží a základové spáry |  |  |  | 0 | 0 | 0 |  | 13.16
74 |  | 212752114R00 | Trativody z drenážních trubek, lože, DN 210 mm | m | 50 | 0 | 0 | 0 | 0 | 0.2632 | 13.16
|  | 212VD | 212 - kanalizace |  |  |  | 0 | 0 | 0 |  | 0
75 |  | 212101008VD | Napojení odvodňovacího žlabu do drenáže DN 200 | ks | 2 | 0 | 0 | 0 | 0 | 0 | 0
|  | 56 | Podkladní vrstvy komunikací a zpevněných ploch |  |  |  | 0 | 0 | 0 |  | 72.9423
76 |  | 564871111R00 | Podklad ze štěrkodrti po zhutnění tloušťky 25 cm | m2 | 158 | 0 | 0 | 0 | 0 | 0.46166 | 72.9423
|  | 59 | Dlažby a předlažby pozemních komunikací a zpevněných ploch |  |  |  | 0 | 0 | 0 |  | 16.1882
77 |  | 596215021R00 | Kladení zámkové dlažby tl. 6 cm do drtě tl. 4 cm | m2 | 124 | 0 | 0 | 0 | 0 | 0.0739 | 9.1636
78 |  | 596215040R00 | Kladení zámkové dlažby tl. 8 cm do drtě tl. 4 cm | m2 | 50 | 0 | 0 | 0 | 0 | 0.0739 | 3.695
79 |  | 597101113R00 | Montáž odvodňovacího žlabu - polymerbeton | m | 9 | 0 | 0 | 0 | 0 | 0.24147 | 2.1732
80 |  | 597091111R00 | Žlab odvodňovací dl. 1000 mm | kus | 8 | 0 | 0 | 0 | 0 | 0.09733 | 0.77864
81 |  | 597091112R00 | Žlab odvodňovací dl. 500 mm | kus | 2 | 0 | 0 | 0 | 0 | 0.05086 | 0.10172
82 |  | 597091131R00 | Čelo žlabu plné typ 0-20 | kus | 4 | 0 | 0 | 0 | 0 | 0.00142 | 0.00568
83 |  | 597091153R00 | Krycí rošt zatížení C 250 dl.500 mm | kus | 18 | 0 | 0 | 0 | 0 | 0.00305 | 0.0549
84 |  | 596245041R00 | Kladení zámkové dlažby tl. 8 cm do MC tl. 5 cm | m2 | 1.44 | 0 | 0 | 0 | 0 | 0.14958 | 0.2154
|  | 89 | Ostatní konstrukce a práce na trubním vedení |  |  |  | 0 | 0 | 0 |  | 1.5754
85 |  | 899431111R00 | Výšková úprava do 20 cm, zvýšení krytu šoupěte | kus | 5 | 0 | 0 | 0 | 0 | 0.31508 | 1.5754
|  | 91 | Doplňující konstrukce a práce na pozemních komunikacích a zpevněných plochách |  |  |  | 0 | 0 | 0 |  | 25.9786
86 |  | 919735111R00 | Řezání stávajícího živičného krytu tl. do 5 cm | m | 58 | 0 | 0 | 0 | 0 | 0 | 0
87 |  | 917461111R00 | Osazení stoj.obrubníků, s opěrou, lože z BP 12,5 | m | 64 | 0 | 0 | 0 | 0 | 0.1479 | 9.4656
88 |  | 916261111R00 | Osazení obruby z kostek drobných, s boční opěrou | m | 64 | 0 | 0 | 0 | 0 | 0.0942 | 6.0288
89 |  | 917862111R00 | Osazení stojat. obrub. bet. s opěrou,lože z B 12,5 | m | 75 | 0 | 0 | 0 | 0 | 0.13612 | 10.209
90 |  | 999001032VD | D+M schody ze zámkové dlažby, stupně obruba BO 10/25 | soub | 1 | 0 | 0 | 0 | 0 | 0 | 0
91 |  | 919721211R00 | Dilatační spáry vkládané vyplněné asfalt. zálivkou | m | 64 | 0 | 0 | 0 | 0 | 0.0043 | 0.2752
|  | 97 | Prorážení otvorů a ostatní bourací práce |  |  |  | 0 | 0 | 0 |  | 0
92 |  | 979054441R00 | Očištění vybour. dlaždic s výplní kamen. těženým | m2 | 16 | 0 | 0 | 0 | 0 | 0 | 0
93 |  | 979024441R00 | Očištění vybour. obrubníků všech loží a výplní | m | 16 | 0 | 0 | 0 | 0 | 0 | 0
94 |  | 979071122R00 | Očištění vybour.kostek drobných s výplní MC/živicí | m2 | 0.8 | 0 | 0 | 0 | 0 | 0 | 0
|  | 979VD | 979 - skládka |  |  |  | 0 | 0 | 0 |  | 0
95 |  | 979089998VD | poplatek za uložení suti na skládku | t | 24.83 | 0 | 0 | 0 | 0 | 0 | 0
|  | 999VD | 999 - různé |  |  |  | 0 | 0 | 0 |  | 0
96 |  | 999001016VD | D+M zábradlí v 1,1 m, vč. souvisejících prací | m | 2.3 | 0 | 0 | 0 | 0 | 0 | 0
|  | H22 | Komunikace pozemní a letiště |  |  |  | 0 | 0 | 0 |  | 0
97 |  | 998223011R00 | Přesun hmot, pozemní komunikace, kryt dlážděný | t | 191.2511 | 0 | 0 | 0 | 0 | 0 | 0
|  | S | Přesuny sutí |  |  |  | 0 | 0 | 0 |  | 0
98 |  | 979082213R00 | Vodorovná doprava suti po suchu do 1 km | t | 24.83 | 0 | 0 | 0 | 0 | 0 | 0
99 |  | 979082219R00 | Příplatek za dopravu suti po suchu za další 1 km | t | 223.47 | 0 | 0 | 0 | 0 | 0 | 0
|  |  | Ostatní materiál |  |  |  | 0 | 0 | 0 |  | 51.4067
100 |  | 592451101VD | Dlažba betonová zámková tl. 60 mm, přírodní | m2 | 105.04 | 0 | 0 | 0 | 0 | 0.128 | 13.4451
101 |  | 592451014VD | Dlažba betonová zámková slepecká 200x100 tl. 60 mm , červená | m2 | 7.07 | 0 | 0 | 0 | 0 | 0.1365 | 0.96505
102 |  | 592451104VD | Dlažba betonová zámková tl. 80 mm, červená | m2 | 44.44 | 0 | 0 | 0 | 0 | 0.1775 | 7.8881
103 |  | 592451015VD | Dlažba betonová zámková slepecká 200x100 tl. 80 mm , přírodní | m2 | 6.06 | 0 | 0 | 0 | 0 | 0.1833 | 1.1108
104 |  | 59217421 | Obrubník chodníkový 14-10 1000/100/250 | kus | 67.67 | 0 | 0 | 0 | 0 | 0.06 | 4.0602
105 |  | 58380211 | Krajník silniční KS 3 13x20x30 až 80 cm | m | 56.56 | 0 | 0 | 0 | 0 | 0.065 | 3.6764
106 |  | 58380120 | Kostka dlažební drobná 8/10 tř.1 | t | 1.26 | 0 | 0 | 0 | 0 | 1 | 1.26
107 |  | 583419023 | Kamenivo drcené frakce 32/63 B Moravskosl. kraj | t | 19 | 0 | 0 | 0 | 0 | 1 | 19
108 |  | 00572400 | Směs travní parková I. běžná zátěž PROFI | kg | 1 | 0 | 0 | 0 | 0 | 0.001 | 0.001
|  |  | u. Družební km 0,212 - km 0,260 |  |  |  | Celkem: |  | 0
ul. Družební km 0,260 - km 0,317
|  | 11 | Přípravné a přidružené práce |  |  |  | 0 | 0 | 0 |  | 33.48
109 |  | 113107131R00 | Odstranění podkladu pl.200 m2, bet.prostý tl.15 cm | m2 | 21 | 0 | 0 | 0 | 0 | 0.225 | 4.725
110 |  | 113107141R00 | Odstranění podkladu pl. do 200 m2, živice tl. 5 cm | m2 | 40 | 0 | 0 | 0 | 0 | 0.098 | 3.92
111 |  | 113107123R00 | Odstranění podkladu pl. 200 m2,kam.drcené tl.30 cm | m2 | 61 | 0 | 0 | 0 | 0 | 0.4 | 24.4
112 |  | 113202111R00 | Vytrhání obrub z krajníků nebo obrubníků stojatých | m | 3 | 0 | 0 | 0 | 0 | 0.145 | 0.435
|  | 12 | Odkopávky a prokopávky |  |  |  | 0 | 0 | 0 |  | 0
113 |  | 122201101R00 | Odkopávky nezapažené v hor. 3 do 100 m3 | m3 | 60 | 0 | 0 | 0 | 0 | 0 | 0
114 |  | 122201109R00 | Příplatek za lepivost - odkopávky v hor. 3 | m3 | 30 | 0 | 0 | 0 | 0 | 0 | 0
115 |  | 120001101R00 | Příplatek za ztížení vykopávky v blízkosti vedení | m3 | 12 | 0 | 0 | 0 | 0 | 0 | 0
|  | 16 | Přemístění výkopku |  |  |  | 0 | 0 | 0 |  | 0
116 |  | 162701105R00 | Vodorovné přemístění výkopku z hor.1-4 do 10000 m | m3 | 60 | 0 | 0 | 0 | 0 | 0 | 0
|  | 17 | Konstrukce ze zemin |  |  |  | 0 | 0 | 0 |  | 0
117 |  | 171201201R00 | Uložení sypaniny na skl.-modelace na výšku přes 2m | m3 | 60 | 0 | 0 | 0 | 0 | 0 | 0
|  | 171VD | 17 konstrukce ze zemin |  |  |  | 0 | 0 | 0 |  | 0
118 |  | 171201299VD | poplatek za uložení zeminy na skládku | m3 | 60 | 0 | 0 | 0 | 0 | 0 | 0
|  | 18 | Povrchové úpravy terénu |  |  |  | 0 | 0 | 0 |  | 0
119 |  | 181101102R00 | Úprava pláně v zářezech v hor. 1-4, se zhutněním | m2 | 169 | 0 | 0 | 0 | 0 | 0 | 0
|  | 21 | Úprava podloží a základové spáry |  |  |  | 0 | 0 | 0 |  | 15.0024
120 |  | 212752114R00 | Trativody z drenážních trubek, lože, DN 210 mm | m | 57 | 0 | 0 | 0 | 0 | 0.2632 | 15.0024
|  | 212VD | 212 - kanalizace |  |  |  | 0 | 0 | 0 |  | 0
121 |  | 212101008VD | Napojení odvodňovacího žlabu do drenáže DN 200 | ks | 2 | 0 | 0 | 0 | 0 | 0 | 0
|  | 56 | Podkladní vrstvy komunikací a zpevněných ploch |  |  |  | 0 | 0 | 0 |  | 78.0205
122 |  | 564871111R00 | Podklad ze štěrkodrti po zhutnění tloušťky 25 cm | m2 | 169 | 0 | 0 | 0 | 0 | 0.46166 | 78.0205
|  | 59 | Dlažby a předlažby pozemních komunikací a zpevněných ploch |  |  |  | 0 | 0 | 0 |  | 17.6628
123 |  | 596215021R00 | Kladení zámkové dlažby tl. 6 cm do drtě tl. 4 cm | m2 | 108 | 0 | 0 | 0 | 0 | 0.0739 | 7.9812
124 |  | 596215040R00 | Kladení zámkové dlažby tl. 8 cm do drtě tl. 4 cm | m2 | 61 | 0 | 0 | 0 | 0 | 0.0739 | 4.5079
125 |  | 597101113R00 | Montáž odvodňovacího žlabu - polymerbeton | m | 14 | 0 | 0 | 0 | 0 | 0.24147 | 3.3806
126 |  | 597091111R00 | Žlab odvodňovací dl. 1000 mm | kus | 13 | 0 | 0 | 0 | 0 | 0.09733 | 1.2653
127 |  | 597091112R00 | Žlab odvodňovací dl. 500 mm | kus | 2 | 0 | 0 | 0 | 0 | 0.05086 | 0.10172
128 |  | 597091131R00 | Čelo žlabu plné typ 0-20 | kus | 4 | 0 | 0 | 0 | 0 | 0.00142 | 0.00568
129 |  | 597091153R00 | Krycí rošt zatížení C 250 dl.500 mm | kus | 28 | 0 | 0 | 0 | 0 | 0.00305 | 0.0854
130 |  | 596245041R00 | Kladení zámkové dlažby tl. 8 cm do MC tl. 5 cm | m2 | 2.24 | 0 | 0 | 0 | 0 | 0.14958 | 0.33506
|  | 89 | Ostatní konstrukce a práce na trubním vedení |  |  |  | 0 | 0 | 0 |  | 1.5754
131 |  | 899431111R00 | Výšková úprava do 20 cm, zvýšení krytu šoupěte | kus | 5 | 0 | 0 | 0 | 0 | 0.31508 | 1.5754
|  | 91 | Doplňující konstrukce a práce na pozemních komunikacích a zpevněných plochách |  |  |  | 0 | 0 | 0 |  | 23.4371
132 |  | 919735111R00 | Řezání stávajícího živičného krytu tl. do 5 cm | m | 57 | 0 | 0 | 0 | 0 | 0 | 0
133 |  | 917461111R00 | Osazení stoj.obrubníků, s opěrou, lože z BP 12,5 | m | 57 | 0 | 0 | 0 | 0 | 0.1479 | 8.4303
134 |  | 916261111R00 | Osazení obruby z kostek drobných, s boční opěrou | m | 57 | 0 | 0 | 0 | 0 | 0.0942 | 5.3694
135 |  | 917862111R00 | Osazení stojat. obrub. bet. s opěrou,lože z B 12,5 | m | 69 | 0 | 0 | 0 | 0 | 0.13612 | 9.3923
136 |  | 919721211R00 | Dilatační spáry vkládané vyplněné asfalt. zálivkou | m | 57 | 0 | 0 | 0 | 0 | 0.0043 | 0.2451
|  | 979VD | 979 - skládka |  |  |  | 0 | 0 | 0 |  | 0
137 |  | 979089998VD | poplatek za uložení suti na skládku | t | 29.56 | 0 | 0 | 0 | 0 | 0 | 0
138 |  | 979089999VD | Poplatek za uložení živice na skládku | t | 3.92 | 0 | 0 | 0 | 0 | 0 | 0
|  | H22 | Komunikace pozemní a letiště |  |  |  | 0 | 0 | 0 |  | 0
139 |  | 998223011R00 | Přesun hmot, pozemní komunikace, kryt dlážděný | t | 168.2967 | 0 | 0 | 0 | 0 | 0 | 0
|  | S | Přesuny sutí |  |  |  | 0 | 0 | 0 |  | 0
140 |  | 979082213R00 | Vodorovná doprava suti po suchu do 1 km | t | 33.48 | 0 | 0 | 0 | 0 | 0 | 0
141 |  | 979082219R00 | Příplatek za dopravu suti po suchu za další 1 km | t | 301.32 | 0 | 0 | 0 | 0 | 0 | 0
|  |  | Ostatní materiál |  |  |  | 0 | 0 | 0 |  | 34.1739
142 |  | 592451101VD | Dlažba betonová zámková tl. 60 mm, červená | m2 | 83.62 | 0 | 0 | 0 | 0 | 0.128 | 10.7034
143 |  | 592451013VD | Dlažba betonová zámková slepecká 200x100 tl. 60 mm , přírodní | m2 | 2.4 | 0 | 0 | 0 | 0 | 0.1365 | 0.3276
144 |  | 592451104VD | Dlažba betonová zámková H- Profil MARKET tl. 80 mm, červená | m2 | 55.95 | 0 | 0 | 0 | 0 | 0.1775 | 9.9311
145 |  | 592451015VD | Dlažba betonová zámková slepecká 200x100 tl. 80 mm , přírodní | m2 | 5.66 | 0 | 0 | 0 | 0 | 0.1833 | 1.0375
146 |  | 592451002 | Dlažba betonová zámková 200x200 tl. 60 mm , písková | m2 | 23.03 | 0 | 0 | 0 | 0 | 0.129 | 2.9709
147 |  | 58380211 | Krajník silniční KS 3 13x20x30 až 80 cm | m | 57.57 | 0 | 0 | 0 | 0 | 0.065 | 3.742
148 |  | 58380120 | Kostka dlažební drobná 8/10 tř.1 | t | 1.28 | 0 | 0 | 0 | 0 | 1 | 1.28
149 |  | 59217421 | Obrubník chodníkový ABO 14-10 1000/100/250 | kus | 69.69 | 0 | 0 | 0 | 0 | 0.06 | 4.1814
|  |  | ul. Družební km 0,260 - km 0,317 |  |  |  | Celkem: |  | 0
Společné položky
|  | 11 | Přípravné a přidružené práce |  |  |  | 0 | 0 | 0 |  | 2.9509
150 |  | 999001002VD | D+M chránička PVC DN 160 2x- OVANET | m | 72 | 0 | 0 | 0 | 0 | 0 | 0
151 |  | 914001111R00 | Montáž svislých dopr.značek na sloupky, konzoly | kus | 11 | 0 | 0 | 0 | 0 | 0.2459 | 2.7049
152 |  | 913001111VD | piktogram DZ, symboly šipka, kolo, chodec | ks | 58 | 0 | 0 | 0 | 0 | 0 | 0
153 |  | 966006132R00 | Odstranění doprav.značek se sloupky, s bet.patkami | kus | 3 | 0 | 0 | 0 | 0 | 0.082 | 0.246
154 |  | 40445024.A | Značka doprav zákazová B1-B34 700 fól 2, HIG10letá | kus | 1 | 0 | 0 | 0 | 0 | 0.006 | 0.006
155 |  | 40444987.A | Značka uprav přednost P4 900 fólie 1, EG 7letá | kus | 1 | 0 | 0 | 0 | 0 | 0.006 | 0.006
156 |  | 40445033.A | Značka dopr příkazová C1-C14b 700 fól 2, HIG10letá | kus | 6 | 0 | 0 | 0 | 0 | 0.0051 | 0.0306
157 |  | 40445120.A | Značka dopr inform IS 19a-d,850/200 fól1,EG 7letá | kus | 1 | 0 | 0 | 0 | 0 | 0.004 | 0.004
158 |  | 40445124.A | Značka dopr inform IS 21a-c,300/200 fól1,EG 7 letá | kus | 1 | 0 | 0 | 0 | 0 | 0.003 | 0.003
159 |  | 40445141.A | Značka dopr dodat E1,2a,b 500/500 fól 1, EG 7letá | kus | 1 | 0 | 0 | 0 | 0 | 0.0051 | 0.0051
160 |  | 40445961 | Sloupek Al 60/5 hladký drážkový | m | 24 | 0 | 0 | 0 | 0 | 0.0013 | 0.0312
161 |  | 40445962.A | Dopravní příslušenství, patka AL 4 ks kot šroubů | kus | 6 | 0 | 0 | 0 | 0 | 0.00126 | 0.00756
162 |  | 40445976.A | Dopravní příslušenství, objímka Al-2c průměr 60 | kus | 19 | 0 | 0 | 0 | 0 | 0.00126 | 0.02394
|  |  | Společné položky |  |  |  | Celkem: |  | 0

## Stavební rozpočet - součet
Stavební rozpočet - rekapitulace
Název stavby: | Cyklostezka W Krásné Pole |  | Objednatel:
Druh stavby: |  |  | Projektant:
Lokalita: | úsek Nová kolonie - Zauliční |  | Zhotovitel:
Zpracoval: |  |  | Zpracováno dne: | 2013-01-21
Objekt | Kód | Zkrácený popis | Náklady (Kč) - dodávka | Náklady (Kč) - Montáž | Náklady (Kč) - celkem | Celková hmotnost (t)
Ul. Hájkovická
| 11 | Přípravné a přidružené práce | 0 | 0 | 0 | 183.201 | F | 0
| 12 | Odkopávky a prokopávky | 0 | 0 | 0 | 0 | F | 0
| 16 | Přemístění výkopku | 0 | 0 | 0 | 0 | F | 0
| 17 | Konstrukce ze zemin | 0 | 0 | 0 | 0 | F | 0
| 171VD | 17 konstrukce ze zemin | 0 | 0 | 0 | 0 | F | 0
| 18 | Povrchové úpravy terénu | 0 | 0 | 0 | 0 | F | 0
| 21 | Úprava podloží a základové spáry | 0 | 0 | 0 | 50.008 | F | 0
| 212VD | 212 - kanalizace | 0 | 0 | 0 | 0 | F | 0
| 56 | Podkladní vrstvy komunikací a zpevněných ploch | 0 | 0 | 0 | 189.0068 | F | 0
| 59 | Dlažby a předlažby pozemních komunikací a zpevněných ploch | 0 | 0 | 0 | 71.3983 | F | 0
| 89 | Ostatní konstrukce a práce na trubním vedení | 0 | 0 | 0 | 4.7262
| 91 | Doplňující konstrukce a práce na pozemních komunikacích a zpevněných plochách | 0 | 0 | 0 | 39.4935 | F | 0
| 966 | Ostatních stavebních konstrukcí | 0 | 0 | 0 | 0 | F | 0
| 97 | Prorážení otvorů a ostatní bourací práce | 0 | 0 | 0 | 0 | F | 0
| 979VD | 979 - skládka | 0 | 0 | 0 | 0 | F | 0
| 999VD | 999 - různé | 0 | 0 | 0 | 0 | F | 0
| H22 | Komunikace pozemní a letiště | 0 | 0 | 0 | 0 | F | 0
| S | Přesuny sutí | 0 | 0 | 0 | 0 | F | 0
|  | Ostatní materiál | 0 | 0 | 0 | 115.017 | F | 0
0
|  |  |  | Celkem: | 0 |  |  |  | 0
ul. Družební km 0,212 - km 0,260
| 11 | Přípravné a přidružené práce | 0 | 0 | 0 | 24.832
| 12 | Odkopávky a prokopávky | 0 | 0 | 0 | 0
| 16 | Přemístění výkopku | 0 | 0 | 0 | 0
| 17 | Konstrukce ze zemin | 0 | 0 | 0 | 10
| 171VD | 17 konstrukce ze zemin | 0 | 0 | 0 | 0
| 18 | Povrchové úpravy terénu | 0 | 0 | 0 | 0
| 21 | Úprava podloží a základové spáry | 0 | 0 | 0 | 13.16
| 212VD | 212 - kanalizace | 0 | 0 | 0 | 0
| 56 | Podkladní vrstvy komunikací a zpevněných ploch | 0 | 0 | 0 | 72.9423
| 59 | Dlažby a předlažby pozemních komunikací a zpevněných ploch | 0 | 0 | 0 | 16.1882
| 89 | Ostatní konstrukce a práce na trubním vedení | 0 | 0 | 0 | 1.5754
| 91 | Doplňující konstrukce a práce na pozemních komunikacích a zpevněných plochách | 0 | 0 | 0 | 25.9786
| 97 | Prorážení otvorů a ostatní bourací práce | 0 | 0 | 0 | 0
| 979VD | 979 - skládka | 0 | 0 | 0 | 0
| 999VD | 999 - různé | 0 | 0 | 0 | 0
| H22 | Komunikace pozemní a letiště | 0 | 0 | 0 | 0
| S | Přesuny sutí | 0 | 0 | 0 | 0 |  |  | 0
|  | Ostatní materiál | 0 | 0 | 0 | 51.4067 |  |  | 0
|  |  |  | Celkem: | 0
ul. Družební km 0,260 - km 0,317
| 11 | Přípravné a přidružené práce | 0 | 0 | 0 | 33.48
| 12 | Odkopávky a prokopávky | 0 | 0 | 0 | 0
| 16 | Přemístění výkopku | 0 | 0 | 0 | 0
| 17 | Konstrukce ze zemin | 0 | 0 | 0 | 0
| 171VD | 17 konstrukce ze zemin | 0 | 0 | 0 | 0
| 18 | Povrchové úpravy terénu | 0 | 0 | 0 | 0
| 21 | Úprava podloží a základové spáry | 0 | 0 | 0 | 15.0024
| 212VD | 212 - kanalizace | 0 | 0 | 0 | 0
| 56 | Podkladní vrstvy komunikací a zpevněných ploch | 0 | 0 | 0 | 78.0205
| 59 | Dlažby a předlažby pozemních komunikací a zpevněných ploch | 0 | 0 | 0 | 17.6628
| 89 | Ostatní konstrukce a práce na trubním vedení | 0 | 0 | 0 | 1.5754
| 91 | Doplňující konstrukce a práce na pozemních komunikacích a zpevněných plochách | 0 | 0 | 0 | 23.4371
| 979VD | 979 - skládka | 0 | 0 | 0 | 0
| H22 | Komunikace pozemní a letiště | 0 | 0 | 0 | 0
| S | Přesuny sutí | 0 | 0 | 0 | 0 |  |  | 0
|  | Ostatní materiál | 0 | 0 | 0 | 34.1739
|  |  |  | Celkem: | 0
Společné položky
| 11 | Přípravné a přidružené práce | 0 | 0 | 0 | 2.9509 |  |  | 0
|  |  |  | Celkem: | 0
| Celkový součet |  |  |  | 0

## Krycí list rozpočtu
Krycí list rozpočtu
Název stavby: |  | Cyklostezka W Krásné Pole |  | Objednatel: |  |  | IČ/DIČ:
Druh stavby: |  |  |  | Projektant: |  |  | IČ/DIČ:
Lokalita: |  | úsek Nová kolonie - Zauliční |  | Zhotovitel: |  |  | IČ/DIČ:
Začátek výstavby: |  |  |  | Konec výstavby: |  |  | Položek: | 162
JKSO: |  |  |  | Zpracoval: |  |  | Datum: | 2013-01-21
Rozpočtové náklady v Kč
A | Základní rozpočtové náklady |  | B | Doplňkové náklady |  | C | Náklady na umístění stavby (NUS)
HSV | Dodávky | 0 | Práce přesčas |  | 0 | Zařízení staveniště |  | 0
| Montáž | 0 | Bez pevné podl. |  | 0 | Mimostav. doprava |  | 0
PSV | Dodávky | 0 | Kulturní památka |  | 0 | Územní vlivy |  | 0
| Montáž | 0 |  |  |  | Provozní vlivy |  | 0
"M" | Dodávky | 0 |  |  |  | Ostatní |  | 0
| Montáž | 0 |  |  |  | NUS z rozpočtu |  | 0
Ostatní materiál |  | 0
Přesun hmot a sutí |  | 0
ZRN celkem |  | 0 | DN celkem |  | 0 | NUS celkem |  | 0
Základ 0% |  | 0
Základ 14% |  | 0 | DPH 14% |  | 0 | Celkem bez DPH |  | 0
Základ 21% |  | 0 | DPH 21% |  | 0 | Celkem včetně DPH |  | 0
Projektant |  |  | Objednatel |  |  | Zhotovitel
Datum, razítko a podpis |  |  | Datum, razítko a podpis |  |  | Datum, razítko a podpis